## Planilha
PLANILHA ORÇAMENTÁRIA
MUNICIPIO: DONA EUZÉBIA |  | SETOP 10 DE OUTUBRO 2021 |  |  |  | BDI= 29,91
ENDEREÇO: VIEIRINHA. |  | LICITAÇÃO: SOMENTE MÃO DE OBRA
ITEM | DESCRIÇÃO DOS SERVIÇOS | CÓDIGO | UN. | QUANT. | PR. UNIT.(R$) | PR. UNIT. COM BDI(R$) | VALOR (R$)
MÃO DE OBRA
1.0 | EXECUÇÃO DE CALÇAMENTO EM BLOQUETE - E = 6 CM - FCK = 25 MPA, INCLUINDO FORNECIMENTO E TRANSPORTE DE TODOS OS MATERIAIS, COLCHÃO DE ASSENTAMENTO E = 6 CM | ED-50415 | m² | 597 | 7.72 | 10.0291 | 5987.344
ITEM | COMPOSIÇÃO | CÓDIGO | UN. | QUANT. | CUSTO UNIT. | CUSTO UNIT.
1.1 | CALCETEIRO COM ENCARGOS COMPLEMENTARES | ED50370 | hora | 0.16 | 15.68 | 2.5
1.2 | SERVENTE COM ENCARGOS COMPLEMENTARES | ED50367 | hora | 0.35 | 14.92 | 5.22
TOTAL | [5 empty] | 7.72
ITEM | DESCRIÇÃO DOS SERVIÇOS | CÓDIGO | UN. | QUANT. | PR. UNIT.(R$) | PR. UNIT. COM BDI(R$) | VALOR (R$)
2.0 | GUIA DE MEIO-FIO, EM CONCRETO COM FCK 20MPA, PRÉ-MOLDADA, MFC-01 PADRÃO DER-MG, DIMENSÕES ( 12X16,7X35)CM, EXCLUSIVE SARJETA, INCLUSIVE ESCAVAÇÃO, APILOAMENTO E TRANSPORTE COM RETIRADA DO MATERIAL ESCAVADO (EM CAÇAMBA) | ED-51139 | m | 236 | 26.39 | 34.2832 | 8090.8468
ITEM | COMPOSIÇÃO | CÓDIGO | UN. | QUANT. | CUSTO UNIT. | CUSTO UNIT.
2.1 | ARGAMASSA, TRAÇO 1:3 ( CIMENTO E AREIA), PREPARO MECÂNICO | ED48302 | m3 | 0.0013184 | 464.94 | 0.61
2.2 | ESCAVAÇÃO MANUAL DE VALAS H <= 1,50 M | ED51107 | m3 | 0.02839 | 50.72 | 1.43
2.3 | PEDREIRO COM ENCARGOS COMPLEMENTARES | ED50381 | hora | 0.29333 | 20.48 | 6
2.4 | SERVENTE COM ENCARGOS COMPLEMENTARES | ED50367 | hora | 1.1733 | 14.92 | 17.5
2.5 | TRANSPORTE DE MATERIAL DEMOLIDO EM CAÇAMBA | ED51125 | m3 | 0.02839 | 30 | 0.85
TOTAL | [5 empty] | 26.39
ITEM | DESCRIÇÃO DOS SERVIÇOS | CÓDIGO | UN. | QUANT. | PR. UNIT.(R$) | PR. UNIT. COM BDI(R$) | VALOR (R$)
3.0 | BOCA DE LOBO SIMPLES (TIPO A - FERRO FUNDIDO), QUADRO, GRELHA E CANTONEIRA, INCLUSIVE ESCAVAÇÃO, REATERRO E BOTA-FORA | ED-48549 | UN. | 8 | 418.7744 | 544.0298 | 4352.2386
ITEM | COMPOSIÇÃO | CÓDIGO | UN. | QUANT. | CUSTO UNIT. | CUSTO UNIT.
3.1 | ALVENARIA DE VEDAÇÃO COM TIJOLO MACIÇO REQUEIMADO, ESP. 20CM, PARA REVESTIMENTO, INCLUSIVE ARGAMASSA PARA ASSENTAMENTO (COMPOSIÇAO) | ED48228 | m2 | 3.72 | 53.04 | 197.3088
3.2 | ARGAMASSA, TRAÇO 1:3 ( CIMENTO E AREIA), PREPARO MECÂNICO (COMPOSIÇAO) | ED48302 | m3 | 0.06 | 79 | 4.74
3.3 | CONCRETO ESTRUTURAL, PREPARADO EM OBRA COM BETONEIRA, CONTROLE "B", COM FCK 20 MPA, BRITA Nº (1 E 2), CONSISTÊNCIA PARA VIBRAÇÃO (FABRICAÇÃO)(COMPOSIÇAO) | ED48317 | m3 | 0.21 | 76.01 | 15.9621
3.4 | ESCAVAÇÃO MANUAL DE VALAS H <= 1,50 M (COMPOSIÇAO) | ED51107 | m3 | 1.68 | 50.72 | 85.2096
3.5 | FORMA E DESFORMA DE TÁBUA E SARRAFO, REAPROVEITAMENTO (3X) ( FUNDAÇÃO) (COMPOSIÇAO) | ED49810 | m2 | 0.22 | 46.16 | 10.1552
3.6 | PEDREIRO COM ENCARGOS COMPLEMENTARES | ED50381 | hora | 2.5 | 20.48 | 51.2
3.7 | SERVENTE COM ENCARGOS COMPLEMENTARES | ED50367 | hora | 2.5 | 14.92 | 37.3
3.8 | TRANSPORTE DE MATERIAL DE QUALQUER NATUREZA EM CAMINHÃO DMT <= 1 KM (DENTRO DO PERÍMETRO URBANO) (COMPOSIÇAO) | ED51127 | m3 | 1.68 | 0.24 | 0.4032
3.9 | TRANSPORTE, LANÇAMENTO E ADENSAMENTO E ACABAMENTO DE CONCRETO EM FUNDAÇÃO /RADIER(COMPOSIÇAO) | ED48324 | m3 | 0.21 | 78.55 | 16.4955
TOTAL | [5 empty] | 418.7744
ITEM | DESCRIÇÃO DOS SERVIÇOS | CÓDIGO | UN. | QUANT. | PR. UNIT.(R$) | PR. UNIT. COM BDI(R$) | VALOR (R$)
4.0 | POÇO DE VISITA PARA REDE TUBULAR TIPO C DN 400, EXCLUSIVE ESCAVAÇÃO, REATERRO E BOTA FORA | ED-48651 | UN. | 4 | 1224.822 | 1591.1663 | 6364.665
ITEM | COMPOSIÇÃO | CÓDIGO | UN. | QUANT. | CUSTO UNIT. | CUSTO UNIT.
4.1 | CORTE, DOBRA E MONTAGEM DE AÇO CA-50/ 60 | ED48298 | Kg | 17 | 2.57 | 43.69
4.2 | FORMA E DESFORMA DE TÁBUA E SARRAFO, REAPROVEITAMENTO (3X) ( FUNDAÇÃO) | ED49810 | m2 | 17.27 | 46.16 | 797.1832
4.3 | FORNECIMENTO DE CONCRETO ESTRUTURAL, PREPARADO EM OBRA COM BETONEIRA, COM FCK 20 MPA, INCLUSIVE LANÇAMENTO, ADENSAMENTO E ACABAMENTO (FUNDAÇÃO) | ED49786 | m3 | 2.56 | 149.98 | 383.9488
TOTAL | [5 empty] | 1224.822
ITEM | DESCRIÇÃO DOS SERVIÇOS | CÓDIGO | UN. | QUANT. | PR. UNIT.(R$) | PR. UNIT. COM BDI(R$) | VALOR (R$)
5.0 | FORNECIMENTO, ASSENTAMENTO E REJUNTAMENTO DE TUBO DE CONCRETO ARMADO PA1 D = 300 MM | ED-48679 | m | 17.3 | 14.0615 | 18.2673 | 316.0247
ITEM | COMPOSIÇÃO | CÓDIGO | UN. | QUANT. | CUSTO UNIT. | CUSTO UNIT.
5.1 | ARGAMASSA, TRAÇO 1:3 ( CIMENTO E AREIA), PREPARO MECÂNICO | ED48302 | m3 | 0.0008482 | 464.94 | 0.39436
5.2 | PEDREIRO COM ENCARGOS COMPLEMENTARES | ED50381 | hora | 0.2716 | 20.48 | 5.5625
5.3 | SERVENTE COM ENCARGOS COMPLEMENTARES | ED50367 | hora | 0.54321 | 14.92 | 8.1047
TOTAL | [5 empty] | 14.0615
ITEM | DESCRIÇÃO DOS SERVIÇOS | CÓDIGO | UN. | QUANT. | PR. UNIT.(R$) | PR. UNIT. COM BDI(R$) | VALOR (R$)
6.0 | FORNECIMENTO, ASSENTAMENTO E REJUNTAMENTO DE TUBO DE CONCRETO ARMADO PA1 D = 400 MM | ED-48680 | m | 96.5 | 18.9765 | 24.6524 | 2378.9556
ITEM | COMPOSIÇÃO | CÓDIGO | UN. | QUANT. | CUSTO UNIT. | CUSTO UNIT.
6.1 | ARGAMASSA, TRAÇO 1:3 ( CIMENTO E AREIA), PREPARO MECÂNICO | ED48302 | m3 | 0.001131 | 464.94 | 0.52585
6.2 | PEDREIRO COM ENCARGOS COMPLEMENTARES | ED50381 | hora | 0.36667 | 20.48 | 7.5093
6.3 | SERVENTE COM ENCARGOS COMPLEMENTARES | ED50367 | hora | 0.73333 | 14.92 | 10.9413
TOTAL | [5 empty] | 18.9765
TOTAL DOS SERVIÇOS | [6 empty] | 27490.0747
Dona Euzébia, 12 de janeiro de 2022
_____________________________
ERNANE RODRIGO THEZA
ENGENHEIRO CIVIL
CREA: 82.976/D

## Cronograma
PREFEITURA MUNICIPAL DE DONA EUZÉBIA - MG |  |  |  |  | EDITAL DE LICITAÇÃO
AT.: COMISSÃO PERMANENTE DE LICITAÇÕES |  |  |  |  | MODALIDADE: MENOR PREÇO GLOBAL
OBRA: VIEIRINHA |  |  |  |  | ABERTURA: |  | HORÁRIO: HRS.
LOCAL: MUNICÍPIO DE DONA EUZEBIA - MG
CRONOGRAMA FÍSICO FINANCEIRO
ITEM | DISCRIMINAÇÃO DOS SERVIÇOS | CONTRATO |  | mês 01 |  | mês 02
|  | TOTAL | % | VALOR (R$) | % | VALOR (R$)
Mão de obra
1.0 | EXECUÇÃO DE CALÇAMENTO EM BLOQUETE - E = 6 CM - FCK = 25 MPA, INCLUINDO FORNECIMENTO E TRANSPORTE DE TODOS OS MATERIAIS, COLCHÃO DE ASSENTAMENTO E = 6 CM | 5987.344 |  |  | 100% | 5987.344
2.0 | GUIA DE MEIO-FIO, EM CONCRETO COM FCK 20MPA, PRÉ-MOLDADA, MFC-01 PADRÃO DER-MG, DIMENSÕES ( 12X16,7X35)CM, EXCLUSIVE SARJETA, INCLUSIVE ESCAVAÇÃO, APILOAMENTO E TRANSPORTE COM RETIRADA DO MATERIAL ESCAVADO (EM CAÇAMBA) | 8090.8468 |  |  | 100% | 8090.8468
3.0 | BOCA DE LOBO SIMPLES (TIPO A - FERRO FUNDIDO), QUADRO, GRELHA E CANTONEIRA, INCLUSIVE ESCAVAÇÃO, REATERRO E BOTA-FORA | 4352.2386 | 80% | 3481.7909 | 20% | 870.4477
4.0 | POÇO DE VISITA PARA REDE TUBULAR TIPO C DN 400, EXCLUSIVE ESCAVAÇÃO, REATERRO E BOTA FORA | 6364.665 | 80% | 5091.732 | 20% | 1272.933
5.0 | FORNECIMENTO, ASSENTAMENTO E REJUNTAMENTO DE TUBO DE CONCRETO ARMADO PA1 D = 300 MM | 316.0247 | 100% | 316.0247
6.0 | FORNECIMENTO, ASSENTAMENTO E REJUNTAMENTO DE TUBO DE CONCRETO ARMADO PA1 D = 400 MM | 2378.9556 | 100% | 2378.9556
|  | SUB-TOTAL MENSAL |  | 11268.5032 | 59.01% | 16221.5715
|  | ACUMULADO | 40.99% | 11268.5032 | 100% | 27490.0747

## BDI
Prefeitura Municipal de Dona Euzébia
Obra: Vieirinha, Dona Euzébia.
ISS: 5 %
BDI: 29,91 %
Composição do BDI
Itens |  |  | Siglas | % Adotado
Administração Central |  |  | AC | 4.67%
Seguro e Garantia |  |  | SG | 0.74%
Risco |  |  | R | 0.97%
Despesas financeiras |  |  | DF | 0.55%
Lucro |  |  | L | 7.3%
Tributos |  |  | I | 3.5%
Os valores de BDI foram calculados com o emprego da fórmula:
| BDI = | (1+(AC+S+G+R))x(1+DF)x(1+L)
(1-(l+CPRB))
BDI Numerador |  |  |  | 14.78%
BDI Denominador |  |  |  | 88.35%
BDI |  |  |  | 29.91%

## Memorial descritivo
MEMORIAL DESCRITIVO
ITEM | DESCRIÇÃO DOS SERVIÇOS | CÓDIGO
1.0 | EXECUÇÃO DE CALÇAMENTO EM BLOQUETE - E = 6 CM - FCK = 25 MPA, INCLUINDO FORNECIMENTO E TRANSPORTE DE TODOS OS MATERIAIS, COLCHÃO DE ASSENTAMENTO E = 6 CM | ED-50415 | O calçamento deverá ser executado com bloquetes hexagonal de 8,0 cm de espessura e fck = 35,0 MPa. Os blocos deverão ser assentados sobre o colhão de areia na espessura de 6,0 cm. Durante os serviços e após a sua conclusão por um período de três dias, a rua deverá ser interditada para trânsito de veículos.
2.0 | GUIA DE MEIO-FIO, EM CONCRETO COM FCK 20MPA, PRÉ-MOLDADA, MFC-01 PADRÃO DER-MG, DIMENSÕES ( 12X16,7X35)CM, EXCLUSIVE SARJETA, INCLUSIVE ESCAVAÇÃO, APILOAMENTO E TRANSPORTE COM RETIRADA DO MATERIAL ESCAVADO (EM CAÇAMBA) | ED-51139 | o meio fio é um elemento de contenção e proteção das bordas do calçamento constituídas por peças de concreto pré-moldado com dimensões de 1,00m (comprimento) x 0,30cm (largura) x 0,12m (espessura) , que após assentadas deverão formar um perfeito alinhamento. Deverão ser descartadas peças quebradas ou que estiverem fora das dimensões exigidas neste memorial. As peças serão rejuntadas com argamassa de cimento e areia traço 1:4.
3.0 | BOCA DE LOBO SIMPLES (TIPO A - FERRO FUNDIDO), QUADRO, GRELHA E CANTONEIRA, INCLUSIVE ESCAVAÇÃO, REATERRO E BOTA-FORA | ED-48549 | As Bocas de lobo, seguirão as medidas do projeto, será construída em alvenaria de blocos de concreto, assentados com argamassa de cimento, areia e cal, com traço de 1:2:6, o fundo será em concreto com Fck 15,0 Mpa, com espessura de 15,0 cm, armado com ferro 5/16” a cada 25cm e deverão ser observadas as cotas de entrada e saída da tubulação. A boca de lobo deverá ter grelhas de ferro fundido.
4.0 | POÇO DE VISITA PARA REDE TUBULAR TIPO C DN 400, EXCLUSIVE ESCAVAÇÃO, REATERRO E BOTA FORA | ED-48651 | Os poços de visita, seguirão as medidas do projeto, será construída em alvenaria de blocos de concreto, assentados com argamassa de cimento, areia e cal, com traço de 1:2:6. o fundo e a tampa será em concreto com Fck 15,0 Mpa, com espessura de 15,0 cm, armado com ferro 5/16” a cada 25cm e deverão ser observadas as cotas de entrada e saída da tubulação. Será aplicado um concreto magro no fundo do poço de visita de 5,0 cm, com traço de 1:5:6 de cimento brita e areia, antes do concreto estrutural. Os poços de visita, normalmente, são constituídos de duas partes, a câmara de trabalho, cujas dimensões mínimas devem permitir a inserção de um circulo de 0,60 m de diâmetro e a câmara de acesso ou chaminé de entrada
5.0 | FORNECIMENTO, ASSENTAMENTO E REJUNTAMENTO DE TUBO DE CONCRETO ARMADO PA1 D = 300 MM | ED-48679 | Os tubos deverão ser nivelados, alinhados, encaixados e rejuntados com argamassa de cimento e areia de forma a manterem unidos não apresentando deslocamento quando solicitados.
6.0 | FORNECIMENTO, ASSENTAMENTO E REJUNTAMENTO DE TUBO DE CONCRETO ARMADO PA1 D = 400 MM | ED-48680 | Os tubos deverão ser nivelados, alinhados, encaixados e rejuntados com argamassa de cimento e areia de forma a manterem unidos não apresentando deslocamento quando solicitados.
Somente será de responsabilidade da empresa mão de obra dos serviços. Material e máquinas será de responsabilodade da prefeitura.
Dona Euzébia, 12 de janeiro de 2022
_____________________________
ERNANE RODRIGO THEZA
ENGENHEIRO CIVIL
CREA: 82.976/D