## Planilha Unica
PLANILHA ORÇAMENTÁRIA
Município: Dona Euzébia |  | Sinapi: Fevereiro 2022 |  |  |  | BDI= 29,91
Endereço: Rua Manoel Ferreira Espindola |  | Setop: Janeiro 2022
ITEM | DESCRIÇÃO DOS SERVIÇOS | CÓDIGO | UN. | QUANT. | PR. UNIT.(R$) | PR. UNIT. COM BDI(R$) | VALOR (R$)
1.0 | DEMOLIÇÃO DE REVESTIMENTO ASFÁLTICO COM EQUIPAMENTO PNEUMÁTICO, INCLUSIVE AFASTAMENTO | ED-48492 | M² | 217.28 | 8.01 | 10.4058 | 2260.9703
2.0 | REMOÇÃO DE BLOCOS SEXTAVADOS (BLOQUETES) | RO-42387 | M² | 20.16 | 10.52 | 13.6665 | 275.5173
3.0 | EXECUÇÃO DE VIA EM PISO INTERTRAVADO, COM BLOCO RETANGULAR COLORIDO DE 10 CM, ESPESSURA 8 CM. AF_12/2015 | 93682 | M² | 237.44 | 69.9 | 90.8071 | 21561.2354
4.0 | TUBO PVC, SÉRIE R, ÁGUA PLUVIAL, DN 100 MM, FORNECIDO E INSTALADO EM RAMAL DE ENCAMINHAMENTO. AF_12/2014 | 89512 | M | 64 | 69.81 | 90.6902 | 5804.1709
TOTAL DOS SERVIÇOS | [6 empty] | 29901.8939
MEMORIAL DESCRITIVO
Faixa elevada com 2,00 metros de piso, 60 centímetros de cada lado de rampa e largura média de 9,80 metros. Contabilizando uma área de 31,36 m². Ponte
Faixa elevada com 2,00 metros de piso, 60 centímetros de cada lado de rampa e largura média de 8,60 metros. Contabilizando uma área de 27,52 m². Rua Almir Ribeiro
Faixa elevada com 2,00 metros de piso, 60 centímetros de cada lado de rampa e largura média de 7,40 metros. Contabilizando uma área de 23,68 m². Rodovia Cid Magalhães
Faixa elevada com 2,00 metros de piso, 60 centímetros de cada lado de rampa e largura média de 8,30 metros. Contabilizando uma área de 26,56 m². Rua Alvino Martins
01 Faixa elevada com 2,00 metros de piso, 60 centímetros de cada lado de rampa e largura média de 5,90 metros. Contabilizando uma área de 18,88 m². Rua Ataliba
01 Faixa elevada com 2,00 metros de piso, 60 centímetros de cada lado de rampa e largura média de 6,00 metros. Contabilizando uma área de 19,20 m². Rua Ataliba
01 Faixa elevada com 2,00 metros de piso, 60 centímetros de cada lado de rampa e largura média de 6,00 metros. Contabilizando uma área de 19,20 m². Rua Ataliba
01 Faixa elevada com 2,00 metros de piso, 60 centímetros de cada lado de rampa e largura média de 7,60 metros. Contabilizando uma área de 24,32 m². Rua Geni
01 Faixa elevada com 2,00 metros de piso, 60 centímetros de cada lado de rampa e largura média de 8,30 metros. Contabilizando uma área de 26,56 m². Manoel. F.E
01 Faixa elevada com 2,00 metros de piso, 60 centímetros de cada lado de rampa e largura média de 6,30 metros. Contabilizando uma área de 20,16 m². Subida Fonte Hélios
_____________________________
ERNANE RODRIGO THEZA
ENGENHEIRO CIVIL
CREA: 82.976/D

## Cronograma
PREFEITURA MUNICIPAL DE DONA EUZÉBIA - MG
#REF!
#REF!
CRONOGRAMA FÍSICO FINANCEIRO
ITEM | DISCRIMINAÇÃO DOS SERVIÇOS | CONTRATO |  | mês 01
|  | TOTAL | % | VALOR (R$)
1.0 | DEMOLIÇÃO DE REVESTIMENTO ASFÁLTICO COM EQUIPAMENTO PNEUMÁTICO, INCLUSIVE AFASTAMENTO | 2260.9703 | 100% | 2260.9703
2.0 | REMOÇÃO DE BLOCOS SEXTAVADOS (BLOQUETES) | 275.5173 | 100% | 275.5173
3.0 | #REF! | 21561.2354 | 100% | 21561.2354
4.0 | #REF! | 5804.1709 | 100% | 5804.1709
|  | SUB-TOTAL MENSAL |  | 29901.8939
|  | ACUMULADO | 100% | 29901.8939