## PLAN ORÇ
Prefeitura Municipal de Dona Euzébia Paço Municipal Francisco de Assis Ribeiro CEP: 36784000 - Estado de Minas Gerais
PLANILHA ORÇAMENTÁRIA DE CUSTOS
PREFEITURA MUNICIPAL DE DONA EUZÉBIA |  |  |  | DATA: 20/09/2022
OBRA: CONSTRUÇÃO DA AMPLIAÇÃO DO ALMOXARIFADO DA FARMACIA DE MINAS
LOCAL: RUA NILO LACERDA WERNECK, Nº 01 - BELA VISTA - DONA EUZÉBIA/MG |  |  |  | FORMA DE EXECUÇÃO: |  |  |  | ISS 5,00%
REGIÃO/MÊS DE REFERÊNCIA: REGIÃO LESTE 06/2022 COM DESONERAÇÃO - SINAPI MG 08/2022 DESONERADO - SUDECAP DES 06/2022 |  |  |  | ( ) | DIRETA
|  |  |  | ( X ) | INDIRETA | BDI = | 28.82%
ITEM | FONTE | CÓDIGO | DESCRIÇÃO | UNIDADE. | QUANT. | UNITÁRIO S/ BDI | UNITÁRIO C/ BDI | TOTAL
1 |  |  | INSTALAÇÕES INICIAIS DA OBRA |  |  |  |  | 1577.65
1.1 | SEINFRA | ED-50152 | FORNECIMENTO E COLOCAÇÃO DE PLACA DE OBRA EM CHAPA GALVANIZADA (3,00 X 1,5 0 M) - EM CHAPA GALVANIZADA 0,26 AFIXADAS COM REBITES 540 E PARAFUSOS 3/8, EM ESTRUTURA METÁLICA VIGA U 2" ENRIJECIDA COM METALON 20 X 20, SUPORTE EM EUCALIPTO AUTOCLAVADO PINTADAS | un | 1 | 1224.69 | 1577.65 | 1577.65
2 |  |  | ESTRUTURAS DE CONCRETO ARMADO |  |  |  |  | 26661.25
2.1 | SEINFRA | ED-51107 | ESCAVAÇÃO MANUAL DE VALA COM PROFUNDIDADE MENOR OU IGUAL A 1,5M | m³ | 5.8677 | 55.11 | 70.99 | 416.55
2.2 | SEINFRA | ED-51093 | APILOAMENTO DO FUNDO DE VALAS COM SOQUETE | m² | 9.835 | 18.64 | 24.01 | 236.14
2.3 | SEINFRA | ED-51120 | REATERRO MANUAL DE VALA | m³ | 3.226 | 55.11 | 70.99 | 229.01
2.4 | SEINFRA | ED-49812 | LASTRO DE CONCRETO MAGRO, INCLUSIVE TRANSPORTE, LANÇAMENTO E ADENSAMENTO | m³ | 0.49175 | 439.3 | 565.91 | 278.29
2.5 | SEINFRA | ED-49810 | FORMA E DESFORMA DE TÁBUA E SARRAFO, REAPROVEITAMENTO (3X) (FUNDAÇÃO) | m² | 27.34 | 57.7 | 74.33 | 2032.18
2.6 | SEINFRA | ED-48298 | CORTE, DOBRA E MONTAGEM DE AÇO CA-50/60 | kg | 437.6 | 12.88 | 16.59 | 7259.78
2.7 | SEINFRA | ED-49787 | FORNECIMENTO DE CONCRETO ESTRUTURAL, PREPARADO EM OBRA COM BETONEIRA, COM FCK 25 MPA, INCLUSIVE LANÇAMENTO, ADENSAMENTO E ACABAMENTO (FUNDAÇÃO) | m³ | 2.15 | 595.35 | 766.93 | 1648.9
2.8 | SEINFRA | ED-50174 | PINTURA COM EMULSÃO ASFÁLTICA, DUAS (2) DEMÃOS | m² | 17.612 | 20.17 | 25.98 | 457.56
2.9 | SEINFRA | ED-49643 | FORMA E DESFORMA DE TÁBUA E SARRAFO, REAPROVEITAMENTO (3X), EXCLUSIVE ESCORAMENTO | m² | 60.37 | 56.01 | 72.15 | 4355.7
2.10 | SEINFRA | ED-49619 | FORNECIMENTO DE CONCRETO ESTRUTURAL, PREPARADO EM OBRA, COM FCK 25 MPA, INCLUSIVE LANÇAMENTO, ADENSAMENTO E ACABAMENTO | m³ | 3.12 | 621.71 | 800.89 | 2498.78
2.11 | SEINFRA | ED-19634 | ESCORAMENTO METÁLICO PARA LAJE E VIGA EM CONCRETO ARMADO, TIPO "B", ALTURA DE (311 ATÉ 450)CM, INCLUSIVE DESCARGA, MONTAGEM, DESMONTAGEM E CARGA | m²Xmês | 3.34 | 13.17 | 16.97 | 56.68
2.12 | SEINFRA | ED-50848 | LAJE 10 CM MACIÇA DE CONCRETO 20 MPA, COM ARMAÇÃO, FORMA RESINADA, ESCORAMENTO E DESFORMA | m² | 27.35 | 204.12 | 262.95 | 7191.68
3 |  |  | ALVENARIAS |  |  |  |  | 7751.64
3.1 | SEINFRA | ED-48232 | ALVENARIA DE VEDAÇÃO COM TIJOLO CERÂMICO FURADO, ESP. 14CM, PARA REVESTIMENTO, INCLUSIVE ARGAMASSA PARA ASSENTAMENTO | m² | 85.555 | 61.29 | 78.95 | 6754.57
3.2 | SEINFRA | ED-14397 | FORNECIMENTO DE ANDAIME EM CAVALETE METÁLICO PARA ALVENARIA, COM REAPROVEITAMENTO, INCLUSIVE MONTAGEM/DESMONTAGEM | m² | 40.2 | 1.16 | 1.49 | 59.9
3.3 | SINAPI | 93186 | VERGA MOLDADA IN LOCO EM CONCRETO PARA JANELAS COM ATÉ 1,5 M DE VÃO. AF_03/2016 | m | 2.6 | 118.23 | 152.3 | 395.98
3.4 | SINAPI | 93196 | CONTRAVERGA MOLDADA IN LOCO EM CONCRETO PARA VÃOS DE ATÉ 1,5 M DE COMPRIMENTO. AF_03/2016 | m | 2.6 | 115.22 | 148.43 | 385.92
3.5 | SEINFRA | ED-48436 | DEMOLIÇÃO DE ALVENARIA DE TIJOLO CERÂMICO SEM APROVEITAMENTO DO MATERIAL, INCLUSIVE AFASTAMENTO | m³ | 1.089 | 110.68 | 142.58 | 155.27
4 |  |  | JANELAS |  |  |  |  | 748.65
4.1 | SEINFRA | ED-50964 | FORNECIMENTO E ASSENTAMENTO DE JANELA DE ALUMÍNIO, LINHA SUPREMA ACABAMENTO ANODIZADO, TIPO MAXIM-AR COM CONTRAMARCO, INCLUSIVE FORNECIMENTO DE VIDRO LISO DE 4MM, FERRAGENS E ACESSÓRIOS | m² | 0.8 | 726.45 | 935.81 | 748.65
5 |  |  | SERRALHERIA |  |  |  |  | 1927.41
5.1 | SEINFRA | ED-50948 | ESCADA MARINHEIRO COM GRADIL PROTETOR - D = 3/4" | m | 3.99 | 374.99 | 483.06 | 1927.41
6 |  |  | PISOS |  |  |  |  | 4752.78
6.1 | SEINFRA | ED-51123 | REGULARIZAÇÃO E COMPACTAÇÃO DE TERRENO COM PLACA VIBRATÓRIA | m² | 23.38 | 4.14 | 5.33 | 124.62
6.2 | SINAPI | ED-49813 | LASTRO DE BRITA 2 OU 3 APILOADO MANUALMENTE | m³ | 1.169 | 134.99 | 173.89 | 203.28
6.3 | SINAPI | ED-50600 | APLICAÇÃO DE LONA PRETA, ESP. 150 MICRAS, INCLUSIVE FORNECIMENTO | m² | 23.38 | 2.51 | 3.23 | 75.52
6.4 | SINAPI | 94994 | EXECUÇÃO DE PASSEIO (CALÇADA) OU PISO DE CONCRETO COM CONCRETO MOLDADO IN LOCO, FEITO EM OBRA, ACABAMENTO CONVENCIONAL, ESPESSURA 8 CM, ARMADO. AF_08/2022 | m² | 23.38 | 101.6 | 130.88 | 3059.97
6.5 | SEINFRA | ED-50566 | CONTRAPISO DESEMPENADO COM ARGAMASSA, TRAÇO 1:3 (CIMENTO E AREIA), ESP. 20MM | m² | 23.38 | 29.43 | 37.91 | 886.34
6.6 | SEINFRA | ED-48440 | DEMOLIÇÃO DE CONCRETO SIMPLES-MANUAL, INCLUSIVE AFASTAMENTO | m³ | 0.213 | 239.81 | 308.92 | 65.8
6.7 | SEINFRA | ED-51145 | PASSEIOS DE CONCRETO E = 6 CM, FCK = 10 MPA, JUNTA SECA | m² | 5 | 52.36 | 67.45 | 337.25
7 |  |  | REVESTIMENTOS |  |  |  |  | 22617.72
7.1 | SEINFRA | ED-50727 | CHAPISCO COM ARGAMASSA, TRAÇO 1:3 (CIMENTO E AREIA), ESP. 5MM, APLICADO EM ALVENARIA/ESTRUTURA DE CONCRETO COM COLHER, PREPARO MECÂNICO | m² | 181.25 | 7.54 | 9.71 | 1759.94
7.2 | SEINFRA | ED-50762 | REVESTIMENTO COM ARGAMASSA EM CAMADA ÚNICA, APLICADO EM PAREDE, TRAÇO 1:3 (CIMENTO E AREIA), ESP. 20MM, APLICAÇÃO MANUAL, PREPARO MECÂNICO | m² | 181.25 | 25.71 | 33.12 | 6003
7.3 | SEINFRA | ED-50753 | REVESTIMENTO COM PORCELANATO APLICADO EM PISO, ACABAMENTO ESMALTADO ACETINADO, AMBIENTE INTERNO/EXTERNO, PADRÃO EXTRA, BORDA RETIFICADA, DIMENSÃO DA PEÇA (45X45CM), ASSENTAMENTO COM ARGAMASSA INDUSTRIALIZADA, INCLUSIVE REJUNTAMENTO | m² | 23.38 | 135.75 | 174.87 | 4088.46
7.4 | SEINFRA | ED-49687 | FORRO DE GESSO EM PLACAS ACARTONADAS - FGA | m² | 23.38 | 43.29 | 55.77 | 1303.9
7.5 | COTAÇÃO | 1 | PERFIL TABICA 40X48MM - FORNECIMENTO E INSTALAÇÃO | m | 21.9 | 32.2 | 41.48 | 908.41
7.6 | SEINFRA | ED-48247 | CONSTRUÇÃO/MONTAGEM E DESMONTAGEM DE ANDAIME PARA REVESTIMENTO INTERNO DE FORROS | m² | 23.38 | 9.85 | 12.69 | 296.69
7.7 | SEINFRA | ED-50997 | PEITORIL DE GRANITO CINZA ANDORINHA E = 2 CM | m² | 0.52 | 216.7 | 279.15 | 145.16
7.8 | SEINFRA | ED-51002 | SOLEIRA DE GRANITO CINZA ANDORINHA E = 2 CM | m² | 0.33 | 264.48 | 340.7 | 112.43
7.9 | SEINFRA | ED-50516 | PREPARAÇÃO PARA EMASSAMENTO OU PINTURA (LÁTEX/ACRÍLICA) EM PAREDE DE GESSO ACARTONADO (DRY-WALL) E FORRO DE GESSO, INCLUSIVE UMA (1) DEMÃO DE SELADOR ACRÍLICO | m² | 23.38 | 4.7 | 6.05 | 141.45
7.10 | SEINFRA | ED-50514 | PREPARAÇÃO PARA EMASSAMENTO OU PINTURA (LÁTEX/ACRÍLICA) EM PAREDE, INCLUSIVE UMA (1) DEMÃO DE SELADOR ACRÍLICO | m² | 181.25 | 5.27 | 6.79 | 1230.69
7.11 | SEINFRA | ED-50485 | EMASSAMENTO EM FORRO DE GESSO COM MASSA ACRÍLICA, UMA (1) DEMÃO, INCLUSIVE LIXAMENTO PARA PINTURA | m² | 23.38 | 13.02 | 16.77 | 392.08
7.12 | SEINFRA | ED-50477 | EMASSAMENTO EM PAREDE COM MASSA CORRIDA (PVA), UMA (1) DEMÃO, INCLUSIVE LIXAMENTO PARA PINTURA | m² | 69.55 | 11.71 | 15.08 | 1048.81
7.13 | SEINFRA | ED-50473 | EMASSAMENTO EM PAREDE COM MASSA ACRÍLICA, UMA (1) DEMÃO, INCLUSIVE LIXAMENTO PARA PINTURA | m² | 91.675 | 11.71 | 15.08 | 1382.46
7.14 | SEINFRA | ED-50452 | PINTURA ACRÍLICA EM TETO, DUAS (2) DEMÃOS, EXCLUSIVE SELADOR ACRÍLICO E MASSA ACRÍLICA/CORRIDA (PVA) | m² | 23.38 | 14.36 | 18.5 | 432.53
7.15 | SEINFRA | ED-50451 | PINTURA ACRÍLICA EM PAREDE, DUAS (2) DEMÃOS, EXCLUSIVE SELADOR ACRÍLICO E MASSA ACRÍLICA/CORRIDA (PVA) | m² | 181.25 | 13.02 | 16.77 | 3039.56
7.16 | SEINFRA | ED-50496 | PINTURA ESMALTE EM TUBO GALVANIZADO, DUAS (2) DEMÃOS, INCLUSIVE UMA (1) DEMÃO DE FUNDO ANTICORROSIVO | m | 13.48 | 19.13 | 24.64 | 332.15
8 |  |  | INSTALAÇÕES ELÉTRICAS |  |  |  |  | 3686.67
8.1 | SEINFRA | ED-9974 | LÂMPADA TUBULAR LED, BASE G13, POTÊNCIA 40W, DIÂMETRO 26MM/T8, TEMPERATURA DA COR 6500K, FORNECIMENTO E INSTALAÇÃO, EXCLUSIVE LUMINÁRIA | un | 4 | 78.93 | 101.68 | 406.72
8.2 | SEINFRA | ED-49520 | REATOR ELETRÔNICO, ALTO FATOR DE POTÊNCIA (A.F.P), PARTIDA RÁPIDA, PARA DUAS (2) LÂMPADAS TUBULARES, POTÊNCIA 40W, FORNECIMENTO E INSTALAÇÃO | un | 2 | 36.48 | 46.99 | 93.98
8.3 | SEINFRA | ED-50721 | CANTONEIRA DE ALUMÍNIO PARA ACABAMENTO DE QUINAS | m | 9.2 | 19.32 | 24.89 | 228.99
8.4 | SEINFRA | ED-50228 | PONTO DE EMBUTIR PARA UMA (1) LUMINÁRIA,COM ELETRODUTO DE PVC RÍGIDO ROSCÁVEL, DN 20MM (3/4"), EMBUTIDO NA LAJE E CABO DE COBRE FLEXÍVEL, CLASSE 5, ISOLAMENTO TIPO LSHF/ATOX, NÃO HALOGENADO, SEÇÃO 1,5MM2 (70°C-450/750V), COM DISTÂNCIA DE ATÉ CINCO (5) METROS DO PONTO DE DERIVAÇÃO, EXCLUSIVE LUMINÁRIA, INCLUSIVE CAIXA DE LIGAÇÃO OCTOGONAL, SUPORTE E FIXAÇÃO DO ELETRODUTO | un | 2 | 130.92 | 168.65 | 337.3
8.5 | SEINFRA | ED-50227 | PONTO DE EMBUTIR PARA UM (1) INTERRUPTOR SIMPLES (10A-250V), COM PLACA 4"X2" DE UM (1) POSTO, COM ELETRODUTO FLEXÍVEL CORRUGADO, ANTI-CHAMA, DN 25MM (3/4"), EMBUTIDO NA ALVENARIA E CABO DE COBRE FLEXÍVEL, CLASSE 5, ISOLAMENTO TIPO LSHF/ATOX, NÃO HALOGENADO, SEÇÃO 1,5MM2 ( 70°C-450/750V), COM DISTÂNCIA DE ATÉ DEZ (10) METROS DO PONTO DE DERIVAÇÃO, INCLUSIVE CAIXA DE LIGAÇÃO, SUPORTE E FIXAÇÃO DO ELETRODUTO COM ENCHIMENTO DO RASGO NA ALVENARIA/ CONCRETO COM ARGAMASSA | un | 1 | 207.98 | 267.92 | 267.92
8.6 | SEINFRA | ED-50232 | PONTO DE EMBUTIR PARA UMA (1) TOMADA PADRÃO, TRÊS (3) POLOS (2P+T/10A-250V), COM PLACA 4"X2" DE UM ( 1) POSTO, COM ELETRODUTO FLEXÍVEL CORRUGADO, ANTI-CHAMA, DN 25MM (3/4"), EMBUTIDO NA ALVENARIA E CABO DE COBRE FLEXÍVEL, CLASSE 5, ISOLAMENTO TIPO LSHF/ATOX, NÃO HALOGENADO, SEÇÃO 2,5MM2 (70°C-450/750V), COM DISTÂNCIA DE ATÉ DEZ (10) METROS DO PONTO DE DERIVAÇÃO, INCLUSIVE CAIXA DE LIGAÇÃO, SUPORTE E FIXAÇÃO DO ELETRODUTO COM ENCHIMENTO DO RASGO NA ALVENARIA/CONCRETO COM ARGAMASSA | un | 3 | 260.85 | 336.03 | 1008.09
8.7 | SEINFRA | ED-26989 | LUMINÁRIA DE EMERGÊNCIA AUTÔNOMA, TIPO LED POTÊNCIA TOTAL DE 2W, FORNECIMENTO E INSTALAÇÃO | un | 1 | 26.68 | 34.37 | 34.37
8.8 | SINAPI | 101877 | QUADRO DE DISTRIBUIÇÃO DE ENERGIA EM PVC, DE EMBUTIR, SEM BARRAMENTO,PARA 3 DISJUNTORES - FORNECIMENTO E INSTALAÇÃO. AF_10/2020 | un | 1 | 50.34 | 64.85 | 64.85
8.9 | SEINFRA | ED-49270 | DISJUNTOR BIPOLAR TERMOMAGNÉTICO 5KA, DE 16A | un | 1 | 46.88 | 60.39 | 60.39
8.10 | SEINFRA | ED-49232 | DISJUNTOR MONOPOLAR TERMOMAGNÉTICO 5KA, DE 25A | un | 1 | 20.21 | 26.03 | 26.03
8.11 | SEINFRA | ED-4155 | DUTO CORRUGADO EM PEAD (POLIETILENO DE ALTA DENSIDADE) , PARA PROTEÇÃO DE CABOS SUBTERRÂNEOS DN 30 MM (1.1/4") | m | 9.55 | 21.47 | 27.66 | 264.15
8.12 | SEINFRA | ED-48998 | CABO DE COBRE FLEXÍVEL, CLASSE 5, ISOLAMENTO TIPO EPR/ HEPR, NÃO HALOGENADO, ANTICHAMA, TERMOFIXO, UNIPOLAR, SEÇÃO 10 MM2, 90°C, 0,6/1KV | m | 28.65 | 14.09 | 18.15 | 520
8.13 | SEINFRA | ED-48440 | DEMOLIÇÃO DE CONCRETO SIMPLES-MANUAL, INCLUSIVE AFASTAMENTO | m³ | 0.0672 | 239.81 | 308.92 | 20.76
8.14 | SEINFRA | ED-51107 | ESCAVAÇÃO MANUAL DE VALA COM PROFUNDIDADE MENOR OU IGUAL A 1,5M | m³ | 1.96 | 55.11 | 70.99 | 139.14
8.15 | SEINFRA | ED-51120 | REATERRO MANUAL DE VALA | m³ | 1.9501 | 55.11 | 70.99 | 138.44
8.16 | SEINFRA | ED-51145 | PASSEIOS DE CONCRETO E = 6 CM, FCK = 10 MPA, JUNTA SECA | m² | 1.12 | 52.36 | 67.45 | 75.54
9 |  |  | COBERTURA |  |  |  |  | 6654.34
9.1 | SEINFRA | ED-48408 | ENGRADAMENTO PARA TELHADO DE FIBROCIMENTO ONDULADA | m² | 19.8878 | 75.24 | 96.92 | 1927.53
9.2 | SEINFRA | ED-48424 | COBERTURA EM TELHA DE FIBROCIMENTO ONDULADA E = 6 MM | m² | 19.8878 | 36.28 | 46.74 | 929.56
9.3 | SEINFRA | ED-50679 | RUFO E CONTRA-RUFO EM CHAPA GALVANIZADA, ESP. 0,65MM (GSG-24), COM DESENVOLVIMENTO DE 50CM, INCLUSIVE IÇAMENTO MANUAL VERTICAL | m | 16.1 | 69.91 | 90.06 | 1449.97
9.4 | SUDECAP | 21.12.01 | CHAPEU DE MURO PADRAO SUCECAP | m | 23.3 | 18.79 | 24.21 | 564.09
9.5 | SEINFRA | ED-48231 | ALVENARIA DE VEDAÇÃO COM TIJOLO CERÂMICO FURADO, ESP. 9CM, PARA REVESTIMENTO, INCLUSIVE ARGAMASSA PARA ASSENTAMENTO - PARA CALHA | m² | 3.32 | 42.98 | 55.37 | 183.83
9.6 | SEINFRA | ED-50727 | CHAPISCO COM ARGAMASSA, TRAÇO 1:3 (CIMENTO E AREIA), ESP. 5MM, APLICADO EM ALVENARIA/ESTRUTURA DE CONCRETO COM COLHER, PREPARO MECÂNICO - PARA CALHA | m² | 6.64 | 7.54 | 9.71 | 64.47
9.7 | SEINFRA | ED-50762 | REVESTIMENTO COM ARGAMASSA EM CAMADA ÚNICA, APLICADO EM PAREDE, TRAÇO 1:3 (CIMENTO E AREIA), ESP. 20MM, APLICAÇÃO MANUAL, PREPARO MECÂNICO- PARA CALHA | m² | 6.64 | 25.71 | 33.12 | 219.92
9.8 | SEINFRA | ED-50168 | IMPERMEABILIZAÇÃO COM MANTA ASFÁLTICA PRÉ-FABRICADA, E = 4 MM - PARA CALHA | m² | 7.38 | 60.54 | 77.99 | 575.57
9.9 | SEINFRA | ED-49619 | FORNECIMENTO DE CONCRETO ESTRUTURAL, PREPARADO EM OBRA, COM FCK 25 MPA, INCLUSIVE LANÇAMENTO, ADENSAMENTO E ACABAMENTO - PARA CALHA | m³ | 0.21033 | 621.71 | 800.89 | 168.45
9.10 | SEINFRA | ED-48668 | FORNECIMENTO E ASSENTAMENTO DE TUBO PVC RÍGIDO, DRENAGEM/PLUVIAL, PBV - SÉRIE NORMAL, DN 75 MM (3"), INCLUSIVE CONEXÕES | m | 11.6 | 38.21 | 49.22 | 570.95
10 |  |  | LIMPEZA FINAL PARA ENTREGA DA OBRA |  |  |  |  | 206.49
10.1 | SEINFRA | ED-50266 | LIMPEZA FINAL PARA ENTREGA DA OBRA | m² | 27.35 | 5.86 | 7.55 | 206.49
[7 empty] | TOTAL | 76584.6
______________________________________
Suane Evelyn dos Reis Soares
Engenheira Civil - CREA MG nº 200.214/D

## MM CALC
Prefeitura Municipal de Dona Euzébia Paço Municipal Francisco de Assis Ribeiro CEP: 36784000 - Estado de Minas Gerais
MEMÓRIA DE CÁLCULO DE QUANTITATIVOS
PREFEITURA MUNICIPAL DE DONA EUZÉBIA |  |  |  | DATA: 20/09/2022
OBRA: CONSTRUÇÃO DA AMPLIAÇÃO DO ALMOXARIFADO DA FARMACIA DE MINAS
LOCAL: RUA NILO LACERDA WERNECK, Nº 01 - BELA VISTA - DONA EUZÉBIA/MG
ITEM | FONTE | CÓDIGO | DESCRIÇÃO | UNIDADE | QUANT. | FÓRMULA/MEMÓRIA
1 |  |  | INSTALAÇÕES INICIAIS DA OBRA
1.1 | SEINFRA | ED-50152 | FORNECIMENTO E COLOCAÇÃO DE PLACA DE OBRA EM CHAPA GALVANIZADA (3,00 X 1,5 0 M) - EM CHAPA GALVANIZADA 0,26 AFIXADAS COM REBITES 540 E PARAFUSOS 3/8, EM ESTRUTURA METÁLICA VIGA U 2" ENRIJECIDA COM METALON 20 X 20, SUPORTE EM EUCALIPTO AUTOCLAVADO PINTADAS | un | 1 | conforme padrão exigido | 1
2 |  |  | ESTRUTURAS DE CONCRETO ARMADO
2.1 | SEINFRA | ED-51107 | ESCAVAÇÃO MANUAL DE VALA COM PROFUNDIDADE MENOR OU IGUAL A 1,5M | m³ | 5.8677 | comprimento X largura X altura acrescida de 0,05m para lastro X quantidade de sapatas conforme projeto estrutural + comprimento X largura acrescida 0,08m cada lado X altura acrescida de 0,05m para lastro das vigas baldrame conforme projeto estutural | Sapatas: (0,55*0,70*1,25*7) Vigas Baldrames: (23,80*0,30*0,35)
2.2 | SEINFRA | ED-51093 | APILOAMENTO DO FUNDO DE VALAS COM SOQUETE | m² | 9.835 | comprimento X largura X quantidade de sapatas conforme projeto estrutural + fundo das valas das vigas baldrame conforme projeto estutural | Sapatas: (0,55*0,70*7) Vigas Baldrames: (23,80*0,30)
2.3 | SEINFRA | ED-51120 | REATERRO MANUAL DE VALA | m³ | 3.226 | volume total de escavação das fundações dezuzido o somatório dos volumes de lastro de concreto + concreto das sapatas + concreto dos arranques dos pilares + concreto das vigas baldrame conforme projeto estrutural e memórias de cálculo auxiliares | 3.226
2.4 | SEINFRA | ED-49812 | LASTRO DE CONCRETO MAGRO, INCLUSIVE TRANSPORTE, LANÇAMENTO E ADENSAMENTO | m³ | 0.49175 | comprimento X largura X altura do lastro X quantidade de sapatas conforme projeto estrutural + volume de lastro sob vigas baldrame conforme projeto estrutural | Sapatas: (0,55*0,70*0,05*7) Vigas Baldrames: (23,80*0,30*0,05)
2.5 | SEINFRA | ED-49810 | FORMA E DESFORMA DE TÁBUA E SARRAFO, REAPROVEITAMENTO (3X) (FUNDAÇÃO) | m² | 27.34 | Somatório das áres de forma das vigas baldrames + aranques de pilares conforme projeto estutural | Vigas Baldrames: 19,95 Arranques: 7,39
2.6 | SEINFRA | ED-48298 | CORTE, DOBRA E MONTAGEM DE AÇO CA-50/60 | kg | 437.6 | Total de aço da estrutura conforme projeto estrutural | Sapatas: 34 kg Vigas Baldrames:74,20kg Pilares (inclusive arranque): 175,50kg Vigas Pav. Térreo: 8,4 kg Vigas sobre platibanda : 66,5 kg
2.7 | SEINFRA | ED-49787 | FORNECIMENTO DE CONCRETO ESTRUTURAL, PREPARADO EM OBRA COM BETONEIRA, COM FCK 25 MPA, INCLUSIVE LANÇAMENTO, ADENSAMENTO E ACABAMENTO (FUNDAÇÃO) | m³ | 2.15 | Somatório de concreto das sapatas + vigas baldrames + arranque dos pilares conforme projeto estrutural | Sapatas: 0,67m³ Viga Baldrame: 1,13m³ Arranques: 0,35m³
2.8 | SEINFRA | ED-50174 | PINTURA COM EMULSÃO ASFÁLTICA, DUAS (2) DEMÃOS | m² | 17.612 | somatório das áreas das faces laterais e faces superiores das vigas baldrame conforme projeto estutural | Vigas bladrames: (23,80*0,30*2)+(23,80*0,14)
2.9 | SEINFRA | ED-49643 | FORMA E DESFORMA DE TÁBUA E SARRAFO, REAPROVEITAMENTO (3X), EXCLUSIVE ESCORAMENTO | m² | 60.37 | pilares (exclusive aranques) + Vigas pav. térreo + vigas platibandaconforme projeto estutural | Pilares:27,72m² Vigas Pav. Térreo: 19,95m² Vigas sobre platibanda: 12,70m²
2.10 | SEINFRA | ED-49619 | FORNECIMENTO DE CONCRETO ESTRUTURAL, PREPARADO EM OBRA, COM FCK 25 MPA, INCLUSIVE LANÇAMENTO, ADENSAMENTO E ACABAMENTO | m³ | 3.12 | pilares (exclusive aranques) + Vigas pav. térreo + vigas platibanda conforme projeto estutural | Pilares: 1,33m³ Vigas Pav. Térreo: 1,13m³ Vigas sobre platibanda:0,66m³
2.11 | SEINFRA | ED-19634 | ESCORAMENTO METÁLICO PARA LAJE E VIGA EM CONCRETO ARMADO, TIPO "B", ALTURA DE (311 ATÉ 450)CM, INCLUSIVE DESCARGA, MONTAGEM, DESMONTAGEM E CARGA | m²Xmês | 3.34 | área de forma dos fundos das vigas do pavimento térreo conforme projeto estutural | Vigas Pav. Térreo: 3,34m²
2.12 | SEINFRA | ED-50848 | LAJE 10 CM MACIÇA DE CONCRETO 20 MPA, COM ARMAÇÃO, FORMA RESINADA, ESCORAMENTO E DESFORMA | m² | 27.35 | toda a área de laje do pavimento térreo conforme projeto estrutural | Pavimento Térreo: 27,35m²
3 |  |  | ALVENARIAS
3.1 | SEINFRA | ED-48232 | ALVENARIA DE VEDAÇÃO COM TIJOLO CERÂMICO FURADO, ESP. 14CM, PARA REVESTIMENTO, INCLUSIVE ARGAMASSA PARA ASSENTAMENTO | m² | 85.555 | alvenarias do pavimento térreo + alvenaria das platibandas conforme projetos arquitetônico | Pavimento Térreo: ((6,55+3,25+4,15+1,35+4,80)*3,3)-(1*0,4*2) Platibandas (6,55+3,25+4,15+1,35+4,80+2,15)*0,90
3.2 | SEINFRA | ED-14397 | FORNECIMENTO DE ANDAIME EM CAVALETE METÁLICO PARA ALVENARIA, COM REAPROVEITAMENTO, INCLUSIVE MONTAGEM/DESMONTAGEM | m² | 40.2 | perímetro de alvenaria do pavimento térreo x 2m de altura | Pavimento Térreo: ((6,55+3,25+4,15+1,35+4,80)*2)
3.3 | SINAPI | 93186 | VERGA MOLDADA IN LOCO EM CONCRETO PARA JANELAS COM ATÉ 1,5 M DE VÃO. AF_03/2016 | m | 2.6 | largura da janela acrescendo 0,15m de cada lado x quantidades | Pavimento térreo: (1,00+0,30)*2
3.4 | SINAPI | 93196 | CONTRAVERGA MOLDADA IN LOCO EM CONCRETO PARA VÃOS DE ATÉ 1,5 M DE COMPRIMENTO. AF_03/2016 | m | 2.6 | conforme item 4.2 | Pavimento térreo: (1,00+0,30)*2
3.5 | SEINFRA | ED-48436 | DEMOLIÇÃO DE ALVENARIA DE TIJOLO CERÂMICO SEM APROVEITAMENTO DO MATERIAL, INCLUSIVE AFASTAMENTO | m³ | 1.089 | demolição da parede do almoxarifado | 2,20*3,30*0,15
4 |  |  | JANELAS
4.1 | SEINFRA | ED-50964 | FORNECIMENTO E ASSENTAMENTO DE JANELA DE ALUMÍNIO, LINHA SUPREMA ACABAMENTO ANODIZADO, TIPO MAXIM-AR COM CONTRAMARCO, INCLUSIVE FORNECIMENTO DE VIDRO LISO DE 4MM, FERRAGENS E ACESSÓRIOS | m² | 0.8 | largura X altura X quantidade das janelas | Pavimento térreo: (1,00*0,40*2)
5 |  |  | SERRALHERIA
5.1 | SEINFRA | ED-50948 | ESCADA MARINHEIRO COM GRADIL PROTETOR - D = 3/4" | m | 3.99 | conforme projeto | 3.99
6 |  |  | PISOS
6.1 | SEINFRA | ED-51123 | REGULARIZAÇÃO E COMPACTAÇÃO DE TERRENO COM PLACA VIBRATÓRIA | m² | 23.38 | área do piso de concreto do pavimento térreo conforme projeto arquitetonico | 23.38
6.2 | SEINFRA | ED-49813 | LASTRO DE BRITA 2 OU 3 APILOADO MANUALMENTE | m³ | 1.169 | área do piso no pavimento térreo x 0,05m de espessura | 23,38*0,05
6.3 | SEINFRA | ED-50600 | APLICAÇÃO DE LONA PRETA, ESP. 150 MICRAS, INCLUSIVE FORNECIMENTO | m² | 23.38 | área do piso no pavimento térreo conforme projeto arquiettônico | 23.38
6.4 | SINAPI | 94994 | EXECUÇÃO DE PASSEIO (CALÇADA) OU PISO DE CONCRETO COM CONCRETO MOLDADO IN LOCO, FEITO EM OBRA, ACABAMENTO CONVENCIONAL, ESPESSURA 8 CM, ARMADO. AF_08/2022 | m² | 23.38 | área do piso no pavimento térreo conforme projeto arquiettônico | 23.38
6.5 | SEINFRA | ED-50566 | CONTRAPISO DESEMPENADO COM ARGAMASSA, TRAÇO 1:3 (CIMENTO E AREIA), ESP. 20MM | m² | 23.38 | área do piso no pavimento térreo conforme projeto arquiettônico | 23.38
6.6 | SEINFRA | ED-48440 | DEMOLIÇÃO DE CONCRETO SIMPLES-MANUAL, INCLUSIVE AFASTAMENTO | m³ | 0.213 | demolição de passeio existente atras do almoxarifado + passeio existente na lateral | (1*2,55*0,06)+(1*1*0,06)
6.7 | SEINFRA | ED-51145 | PASSEIOS DE CONCRETO E = 6 CM, FCK = 10 MPA, JUNTA SECA | m² | 5 | passeio de concreto lateral direita da ampliação | 5*1
7 |  |  | REVESTIMENTOS
7.1 | SEINFRA | ED-50727 | CHAPISCO COM ARGAMASSA, TRAÇO 1:3 (CIMENTO E AREIA), ESP. 5MM, APLICADO EM ALVENARIA/ESTRUTURA DE CONCRETO COM COLHER, PREPARO MECÂNICO | m² | 181.25 | paredes do pavimento térreo + paredes das platibandas conforme projetos arquitetônico | Pavimento Térreo: paredes internas x altura + paredes externas x altura - vãos: ((6,15+3,25+3,95+1,75+5,00)*3,5)+(((6,55+3,65+4,00+1,35+5,00)*3,6)-((1*0,4*2)*2) Platibandas : paredes internas + paredes externas x altura: ((6,15+3,25+3,95+1,75+5,00+2,15+6,55+3,65+4,00+1,35+5,10)*0,9
7.2 | SEINFRA | ED-50762 | REVESTIMENTO COM ARGAMASSA EM CAMADA ÚNICA, APLICADO EM PAREDE, TRAÇO 1:3 (CIMENTO E AREIA), ESP. 20MM, APLICAÇÃO MANUAL, PREPARO MECÂNICO | m² | 181.25 | mesmo quantitativo de chapisco aplicado em alvenaria/estrutura de concreto - item 8.2 | 181.25
7.3 | SEINFRA | ED-50753 | REVESTIMENTO COM PORCELANATO APLICADO EM PISO, ACABAMENTO ESMALTADO ACETINADO, AMBIENTE INTERNO/EXTERNO, PADRÃO EXTRA, BORDA RETIFICADA, DIMENSÃO DA PEÇA (45X45CM), ASSENTAMENTO COM ARGAMASSA INDUSTRIALIZADA, INCLUSIVE REJUNTAMENTO | m² | 23.38 | conforme área do contrapiso | 23.38
7.4 | SEINFRA | ED-49687 | FORRO DE GESSO EM PLACAS ACARTONADAS - FGA | m² | 23.38 | área do teto da ampliação do almoxarifado conforme projeto | 23.38
7.5 | COTAÇÃO | 1 | PERFIL TABICA 40X48MM - FORNECIMENTO E INSTALAÇÃO | m | 21.9 | perímetro em torno do forro de gesso | 21.9
7.6 | SEINFRA | ED-48247 | CONSTRUÇÃO/MONTAGEM E DESMONTAGEM DE ANDAIME PARA REVESTIMENTO INTERNO DE FORROS | m² | 23.38 | conforme área do forro de gesso | 23.38
7.7 | SEINFRA | ED-50997 | PEITORIL DE GRANITO CINZA ANDORINHA E = 2 CM | m² | 0.52 | área de peitoril dos pavimentos térreo conforme projeto arquitetônico | Pavimento Térreo: (1,00*0,26*2)
7.8 | SEINFRA | ED-51002 | SOLEIRA DE GRANITO CINZA ANDORINHA E = 2 CM | m² | 0.33 | área da soleira entre edificação existente e ampliação | 2,20*0,15
7.9 | SEINFRA | ED-50516 | PREPARAÇÃO PARA EMASSAMENTO OU PINTURA (LÁTEX/ACRÍLICA) EM PAREDE DE GESSO ACARTONADO (DRY-WALL) E FORRO DE GESSO, INCLUSIVE UMA (1) DEMÃO DE SELADOR ACRÍLICO | m² | 23.38 | conforme área de forro de gesso | 23.38
7.10 | SEINFRA | ED-50514 | PREPARAÇÃO PARA EMASSAMENTO OU PINTURA (LÁTEX/ACRÍLICA) EM PAREDE, INCLUSIVE UMA (1) DEMÃO DE SELADOR ACRÍLICO | m² | 181.25 | conforme área de chapisco em alvenaria | 181.25
7.11 | SEINFRA | ED-50485 | EMASSAMENTO EM FORRO DE GESSO COM MASSA ACRÍLICA, UMA (1) DEMÃO, INCLUSIVE LIXAMENTO PARA PINTURA | m² | 23.38 | conforme área de forro de gesso | 23.38
7.12 | SEINFRA | ED-50477 | EMASSAMENTO EM PAREDE COM MASSA CORRIDA (PVA), UMA (1) DEMÃO, INCLUSIVE LIXAMENTO PARA PINTURA | m² | 69.55 | área das paredes internas | Paredes internas x altura - vãos: ((6,15+3,25+3,95+1,75+5,00)*3,5)-((1*0,4*2))
7.13 | SEINFRA | ED-50473 | EMASSAMENTO EM PAREDE COM MASSA ACRÍLICA, UMA (1) DEMÃO, INCLUSIVE LIXAMENTO PARA PINTURA | m² | 91.675 | Área do chapisco - área das paredes internas - área das paredes das platibandas internas | 181,25-69,55-((6,15+3,25+3,95+1,75+5,00+2,15)*0,9) | 20.025
7.14 | SEINFRA | ED-50452 | PINTURA ACRÍLICA EM TETO, DUAS (2) DEMÃOS, EXCLUSIVE SELADOR ACRÍLICO E MASSA ACRÍLICA/CORRIDA (PVA) | m² | 23.38 | conforme área de forro de gesso | 23.38
7.15 | SEINFRA | ED-50451 | PINTURA ACRÍLICA EM PAREDE, DUAS (2) DEMÃOS, EXCLUSIVE SELADOR ACRÍLICO E MASSA ACRÍLICA/CORRIDA (PVA) | m² | 181.25 | conforme área de chapisco em alvenaria | 181.25
7.16 | SEINFRA | ED-50496 | PINTURA ESMALTE EM TUBO GALVANIZADO, DUAS (2) DEMÃOS, INCLUSIVE UMA (1) DEMÃO DE FUNDO ANTICORROSIVO | m | 13.48 | conforme projeto escada marinheiro | 3,99+3,99+(11*0,50)
8 |  |  | INSTALAÇÕES ELÉTRICAS
8.1 | SEINFRA | ED-9974 | LÂMPADA TUBULAR LED, BASE G13, POTÊNCIA 40W, DIÂMETRO 26MM/T8, TEMPERATURA DA COR 6500K, FORNECIMENTO E INSTALAÇÃO, EXCLUSIVE LUMINÁRIA | un | 4 | cada luminaria recebe 2 lâmpadas | 4
8.2 | SEINFRA | ED-49520 | REATOR ELETRÔNICO, ALTO FATOR DE POTÊNCIA (A.F.P), PARTIDA RÁPIDA, PARA DUAS (2) LÂMPADAS TUBULARES, POTÊNCIA 40W, FORNECIMENTO E INSTALAÇÃO | un | 2 | p/ 2 pontos de luz | 2
8.3 | SEINFRA | ED-50721 | CANTONEIRA DE ALUMÍNIO PARA ACABAMENTO DE QUINAS | m | 9.2 | p/ fixação da placa acrilica | (0,30+0,30+2,00+2,00)*2
8.4 | SEINFRA | ED-50228 | PONTO DE EMBUTIR PARA UMA (1) LUMINÁRIA, COM ELETRODUTO DE PVC RÍGIDO ROSCÁVEL, DN 20MM (3/4"), EMBUTIDO NA LAJE E CABO DE COBRE FLEXÍVEL, CLASSE 5, ISOLAMENTO TIPO LSHF/ATOX, NÃO HALOGENADO, SEÇÃO 1,5MM2 (70°C-450/750V), COM DISTÂNCIA DE ATÉ CINCO (5) METROS DO PONTO DE DERIVAÇÃO, EXCLUSIVE LUMINÁRIA, INCLUSIVE CAIXA DE LIGAÇÃO OCTOGONAL, SUPORTE E FIXAÇÃO DO ELETRODUTO | un | 2 | pontos de luminaria | 2
8.5 | SEINFRA | ED-50227 | PONTO DE EMBUTIR PARA UM (1) INTERRUPTOR SIMPLES (10A-250V), COM PLACA 4"X2" DE UM (1) POSTO, COM ELETRODUTO FLEXÍVEL CORRUGADO, ANTI-CHAMA, DN 25MM (3/4"), EMBUTIDO NA ALVENARIA E CABO DE COBRE FLEXÍVEL, CLASSE 5, ISOLAMENTO TIPO LSHF/ATOX, NÃO HALOGENADO, SEÇÃO 1,5MM2 ( 70°C-450/750V), COM DISTÂNCIA DE ATÉ DEZ (10) METROS DO PONTO DE DERIVAÇÃO, INCLUSIVE CAIXA DE LIGAÇÃO, SUPORTE E FIXAÇÃO DO ELETRODUTO COM ENCHIMENTO DO RASGO NA ALVENARIA/ CONCRETO COM ARGAMASSA | un | 1 | 1 interruptor | 1
8.6 | SEINFRA | ED-50232 | PONTO DE EMBUTIR PARA UMA (1) TOMADA PADRÃO, TRÊS (3) POLOS (2P+T/10A-250V), COM PLACA 4"X2" DE UM ( 1) POSTO, COM ELETRODUTO FLEXÍVEL CORRUGADO, ANTI-CHAMA, DN 25MM (3/4"), EMBUTIDO NA ALVENARIA E CABO DE COBRE FLEXÍVEL, CLASSE 5, ISOLAMENTO TIPO LSHF/ATOX, NÃO HALOGENADO, SEÇÃO 2,5MM2 (70°C-450/750V), COM DISTÂNCIA DE ATÉ DEZ (10) METROS DO PONTO DE DERIVAÇÃO, INCLUSIVE CAIXA DE LIGAÇÃO, SUPORTE E FIXAÇÃO DO ELETRODUTO COM ENCHIMENTO DO RASGO NA ALVENARIA/CONCRETO COM ARGAMASSA | un | 3 | ponto de tomada para luminaria de emergencia + ae condicionado + 1 ponto | 3
8.7 | SEINFRA | ED-26989 | LUMINÁRIA DE EMERGÊNCIA AUTÔNOMA, TIPO LED POTÊNCIA TOTAL DE 2W, FORNECIMENTO E INSTALAÇÃO | un | 1 | conforme projeto de prevenção e combate a incêndio e pânico - desenho/formato 01/01 | 5
8.8 | SINAPI | 101877 | QUADRO DE DISTRIBUIÇÃO DE ENERGIA EM PVC, DE EMBUTIR, SEM BARRAMENTO,PARA 3 DISJUNTORES - FORNECIMENTO E INSTALAÇÃO. AF_10/2020 | un | 1 | instalação dos disjuntores da ampliação | 1
8.9 | SEINFRA | ED-49270 | DISJUNTOR BIPOLAR TERMOMAGNÉTICO 5KA, DE 16A | un | 1 | p/ ar condicionado | 1
8.10 | SEINFRA | ED-49232 | DISJUNTOR MONOPOLAR TERMOMAGNÉTICO 5KA, DE 25A | un | 1 | p/ tomadas | 1
8.11 | SEINFRA | ED-4155 | DUTO CORRUGADO EM PEAD (POLIETILENO DE ALTA DENSIDADE) , PARA PROTEÇÃO DE CABOS SUBTERRÂNEOS DN 30 MM (1.1/4") | m | 9.55 | p/ ligar padrão ao quadro de distribuição: comprimento + altura na parede + profundidade no solo | (6,15+2+0,70+0,70)
8.12 | SEINFRA | ED-48998 | CABO DE COBRE FLEXÍVEL, CLASSE 5, ISOLAMENTO TIPO EPR/ HEPR, NÃO HALOGENADO, ANTICHAMA, TERMOFIXO, UNIPOLAR, SEÇÃO 10 MM2, 90°C, 0,6/1KV | m | 28.65 | cabo de ligação para entrada de energia no quadro de distribuição: conforme item duto corrugado x 3 | 9,55*3
8.13 | SEINFRA | ED-48440 | DEMOLIÇÃO DE CONCRETO SIMPLES-MANUAL, INCLUSIVE AFASTAMENTO | m³ | 0.0672 | demolição de parte do passeio existente p/ entrrar os cabos de entrada de energia | 5,60*0,20*0,06
8.14 | SEINFRA | ED-51107 | ESCAVAÇÃO MANUAL DE VALA COM PROFUNDIDADE MENOR OU IGUAL A 1,5M | m³ | 1.96 | escavação para enterrar os cabos de entrada de energia ao quadro de distribuição | 14*0,70*0,2
8.15 | SEINFRA | ED-51120 | REATERRO MANUAL DE VALA | m³ | 1.9501 | volume total de escavação dezuzido o volume do duto corrugado | (14*0,70*0,2)-(3,14*0,015²*14)
8.16 | SEINFRA | ED-51145 | PASSEIOS DE CONCRETO E = 6 CM, FCK = 10 MPA, JUNTA SECA | m² | 1.12 | refazer passeio demolido em concreto | 5,60*0,20
9 |  |  | COBERTURA
9.1 | SEINFRA | ED-48408 | ENGRADAMENTO PARA TELHADO DE FIBROCIMENTO ONDULADA | m² | 19.8878 | área do telhado conforme projeto x fator de inclinação: | área do telhado x fator de inclinação: (16,29+3,44)*1,008
9.2 | SEINFRA | ED-48424 | COBERTURA EM TELHA DE FIBROCIMENTO ONDULADA E = 6 MM | m² | 19.8878 | área do telhado conforme projeto x fator de inclinação: | área do telhado x fator de inclinação: (16,29+3,44)*1,008
9.3 | SEINFRA | ED-50679 | RUFO E CONTRA-RUFO EM CHAPA GALVANIZADA, ESP. 0,65MM (GSG-24), COM DESENVOLVIMENTO DE 50CM, INCLUSIVE IÇAMENTO MANUAL VERTICAL | m | 16.1 | rufo em torno da platibanda | 2,55+6,15+2,55+2,15+1,35+1,35
9.4 | SUDECAP | 21.12.01 | CHAPEU DE MURO PADRAO SUCECAP | m | 23.3 | sobre platibandas | 3,65+6,55+5,00+2,55+1,35+4,20
9.5 | SEINFRA | ED-48231 | ALVENARIA DE VEDAÇÃO COM TIJOLO CERÂMICO FURADO, ESP. 9CM, PARA REVESTIMENTO, INCLUSIVE ARGAMASSA PARA ASSENTAMENTO - PARA CALHA | m² | 3.32 | alvenaria para construção da calha | (6,15+2,15)*0,40
9.6 | SEINFRA | ED-50727 | CHAPISCO COM ARGAMASSA, TRAÇO 1:3 (CIMENTO E AREIA), ESP. 5MM, APLICADO EM ALVENARIA/ESTRUTURA DE CONCRETO COM COLHER, PREPARO MECÂNICO - PARA CALHA | m² | 6.64 | área de alvenaria x 2 lados | 3,32*2
9.7 | SEINFRA | ED-50762 | REVESTIMENTO COM ARGAMASSA EM CAMADA ÚNICA, APLICADO EM PAREDE, TRAÇO 1:3 (CIMENTO E AREIA), ESP. 20MM, APLICAÇÃO MANUAL, PREPARO MECÂNICO- PARA CALHA | m² | 6.64 | área de alvenaria x 2 lados | 3,32*2
9.8 | SEINFRA | ED-50168 | IMPERMEABILIZAÇÃO COM MANTA ASFÁLTICA PRÉ-FABRICADA, E = 4 MM - PARA CALHA | m² | 7.38 | comprimento da calha x largura da calha + comprimento da calha x altura do concreto da calha | (6,15*0,70)+(6,15*0,25*2)
9.9 | SEINFRA | ED-49619 | FORNECIMENTO DE CONCRETO ESTRUTURAL, PREPARADO EM OBRA, COM FCK 25 MPA, INCLUSIVE LANÇAMENTO, ADENSAMENTO E ACABAMENTO - PARA CALHA | m³ | 0.21033 | comprimento da calha x largura da calha x espessura do concreto + comprimento da calha x altura da calha x espessura do concreto | (6,15*0,70*0,03)+(6,15*0,22*0,03*2)
9.10 | SEINFRA | ED-48668 | FORNECIMENTO E ASSENTAMENTO DE TUBO PVC RÍGIDO, DRENAGEM/PLUVIAL, PBV - SÉRIE NORMAL, DN 75 MM (3"), INCLUSIVE CONEXÕES | m | 11.6 | (altura do pé direito + 0,50m percorrer na laje + 0,70m aterrado de profundidade + 1,00 m de comprimento ate a cx existente) x 2 tubos | (3,60+0,50+0,70+1,00)*2
10 |  |  | LIMPEZA FINAL PARA ENTREGA DA OBRA
10.1 | SEINFRA | ED-50266 | LIMPEZA FINAL PARA ENTREGA DA OBRA | m² | 27.35 | área total construída conforme projeto arquitetônico | 27.35
______________________________________
Suane Evelyn dos Reis Soares
Engenheira Civil - CREA MG nº 200.214/D

## CRON
Prefeitura Municipal de Dona Euzébia Paço Municipal Francisco de Assis Ribeiro CEP: 36784000 - Estado de Minas Gerais
CRONOGRAMA FÍSICO-FINANCEIRO
PREFEITURA MUNICIPAL DE DONA EUZÉBIA |  |  | VALOR TOTAL: |  | 76584.6
OBRA: CONSTRUÇÃO DA AMPLIAÇÃO DO ALMOXARIFADO DA FARMACIA DE MINAS
LOCAL: RUA NILO LACERDA WERNECK, Nº 01 - BELA VISTA - DONA EUZÉBIA/MG |  |  |  |  | DATA: 20/09/2022
ITEM | DESCRIÇÃO | FÍSICO/ FINANCEIRO | MÊS 01 | MÊS 02 | TOTAL
1 | INSTALAÇÕES INICIAIS DA OBRA | 2.06% | 100% |  | 100%
|  | 1577.65 | 1577.65 |  | 1577.65
2 | ESTRUTURAS DE CONCRETO ARMADO | 34.81% | 100% |  | 100%
|  | 26661.25 | 26661.25 |  | 26661.25
3 | ALVENARIAS | 10.12% | 100% |  | 100%
|  | 7751.64 | 7751.64 |  | 7751.64
4 | JANELAS | 0.9775% |  | 100% | 100%
|  | 748.65 |  | 748.65 | 748.65
5 | SERRALHERIA | 2.517% |  | 100% | 100%
|  | 1927.41 |  | 1927.41 | 1927.41
6 | PISOS | 6.206% | 100% |  | 100%
|  | 4752.78 | 4752.78 |  | 4752.78
7 | REVESTIMENTOS | 29.53% |  | 100% | 100%
|  | 22617.72 |  | 22617.72 | 22617.72
8 | INSTALAÇÕES ELÉTRICAS | 4.814% | 15% | 85% | 100%
|  | 3686.67 | 553.0005 | 3133.6695 | 3686.67
9 | COBERTURA | 8.689% |  | 100% | 100%
|  | 6654.34 |  | 6654.34 | 6654.34
10 | LIMPEZA FINAL PARA ENTREGA DA OBRA | 0.2696% |  | 100% | 100%
|  | 206.49 |  | 206.49 | 206.49
TOTAL |  | 100% | 53.92% | 46.08% | 100%
|  | 76584.6 | 41296.3205 | 35288.2795 | 76584.6
______________________________________
Suane Evelyn dos Reis Soares
Engenheira Civil - CREA MG nº 200.214/D