## Planilha Orçamentária
PLANILHA ORÇAMENTÁRIA |  |  |  |  | LICITAÇÃO Nº |  | EDITAL Nº
ÓRGÃO | PREFEITURA MUNICIPAL DE FERVEDOURO | [5 empty] | DATA DO ORÇAMENTO | 2023-09-26
OBJETO | PAVIMENTAÇÃO E URBANIZAÇÃO - CANTEIRO CENTRAL E RUAS PROJETADAS - DISTRITO BOM JESUS DA MADEIRA | [5 empty] | LOTE
MODALIDADE |  | REGIME DE EXECUÇÃO |  |  | CIDADE | FERVEDOURO | UF | MG
DATA BASE DO ORÇAMENTO (mês/ano) | 2023-07-01 | DESONERAÇÃO | ENCARGOS SOCIAIS - HORISTAS (%) |  | BDI 1 | 20.97% | BDI 2 | 11.4%
|  | Não | ENCARGOS SOCIAIS - MENSALISTAS (%)
LEGENDA | PREENCHIMENTO OBRIGATÓRIO
PREENCHIIMENTO FACULTATIVO
PREENCHIMENTO AUTOMÁTICO
ITEM | CÓDIGO | REFERÊNCIA | DESCRIÇÃO DOS SERVIÇOS | UNIDADE | QUANTIDADE | MEMÓRIA DE CÁLCULO
1 |  |  | SERVIÇOS PRELIMINARES
1.1 | ED-16660 | SETOP | FORNECIMENTO E COLOCAÇÃO DE PLACA DE OBRA EM CHAPA GALVANIZADA #26, ESP. 0,45 MM, PLOTADA COM ADESIVO VINÍLICO, AFIXADA COM REBITES 4,8X40 MM, EM ESTRUTURA METÁLICA DE METALON 20X20 MM, ESP. 1,25 MM, INCLUSIVE SUPORTE EM EUCALIPTO AUTOCLAVADO PINTADO COM TINTA PVA DUAS (2) DEMÃOS | M2 | 4.5 | DEVERÁ SER INSTALADO 1 PLACA DE OBRA EM LOCAL DE FÁCIL ACESSO E FÁCIL VISUALIZAÇÃO, NAS DIMENSÕES DE 3M DE LARGURA POR 1,5M DE ALTURA EM CHAPA GALVANIZADA. SENDO AFIXADA EM SUPORTE DE EUCALÍPTO.
1.2 | ED-48479 | SETOP | DEMOLIÇÃO MANUAL DE PISO CIMENTADO OU CONTRAPISO DE ARGAMASSA, COM ESPESSURA MÁXIMA DE 10CM, INCLUSIVE AFASTAMENTO E EMPILHAMENTO, EXCLUSIVE TRANSPORTE E RETIRADA DO MATERIAL DEMOLIDO | M2 | 565.97 | QUANTITATIVO DEDEMOLIÇÃO DE CALÇADA EXISTENTE A SER EXECUTADO CONFORME ESTABELECIDO EM PROJETO.
2 |  |  | PAVIMENTAÇÃO
2.1 | ED-51122 | SETOP | REGULARIZAÇÃO E COMPACTAÇÃO DE CALÇADA MANUAL COM SOQUETE | M2 | 565.97 | QUANTITATIVO DE REGULARIZAÇÃO DE CALÇADA A SER EXECUTADO CONFORME ESTABELECIDO EM PROJETO.
2.2 | ED-50416 | SETOP | EXECUÇÃO DE PAVIMENTO INTERTRAVADO EM BLOCO SEXTAVADO, ESPESSURA 8CM, FCK 35MPA, INCLUINDO FORNECIMENTO E TRANSPORTE DE TODOS OS MATERIAIS E COLCHÃO DE ASSENTAMENTO COM ESPESSURA 6CM E 20X20CM. | M2 | 2084.75 | QUANTITATIVO DE BLOQUETE A SER EXECUTADO CONFORME ESTABELECIDO EM PROJETO.
3 |  |  | URBANIZAÇÃO
3.1 | 94273 | SINAPI | ASSENTAMENTO DE GUIA (MEIO-FIO) EM TRECHO RETO, CONFECCIONADA EM CONCRETO PRÉ-FABRICADO, DIMENSÕES 100X15X13X30 CM (COMPRIMENTO X BASE INFERIOR X BASE SUPERIOR X ALTURA), PARA VIAS URBANAS (USO VIÁRIO). AF_06/2 016 | M | 694.92 | QUANTITATIVO DE MEIO-FIO A SER EXECUTADO CONFORME ESTABELECIDO EM PROJETO.
3.2 | CO-001 | COMPOSIÇÃO | BANCO DE CONCRETO DE MADEIRA | UND. | 10 | CONFORME PROJETO.
3.3 | 83.40.02 | SUDECAP | LIXEIRA RETANGULAR BASCULAVEL 35L C/SUPORTE METAL. | UND. | 4 | CONFORME PROJETO.
3.4 | 92396 | SINAPI | EXECUÇÃO DE PASSEIO EM PISO INTERTRAVADO, COM BLOCO RETANGULAR COR NATURAL DE 20 X 10 CM, ESPESSURA 6 CM. AF_10/2022 | M2 | 452.78 | COMPREENDE A ÁREA DE PAVIMENTO INTERTRAVADO EM BLOCO RETANGULAR. SENDO OBTIDO MULTIPLICANDO O COMPRIMENTO DAS CALÇADAS PELA LARGURA MÉDIA. (80% COR NATURAL).
3.5 | M-003 | SINAPI | EXECUÇÃO DE PASSEIO EM PISO INTERTRAVADO, COM BLOCO RETANGULAR COLORIDO DE 20 X 10 CM, ESPESSURA 6 CM. AF_10/2022 | M2 | 113.19 | COMPREENDE A ÁREA DE PAVIMENTO INTERTRAVADO EM BLOCO RETANGULAR. SENDO OBTIDO MULTIPLICANDO O COMPRIMENTO DAS CALÇADAS PELA LARGURA MÉDIA. (20% COR VERMELHA).
4 |  |  | INSTALAÇÕES ELÉTRICAS
4.1 | M-001 | COTAÇÃO | 4 POSTES TELECONICO LED COM TOTAL DE 8 LUMINÁRIA - RUBI - P12L/1 - 200W - 9 METROS DE ALTURA + FIXADOR | UND. | 1 | QUANTITATIVO CONFORME PROJETO ELÉTRICO EXECUTIVO.
4.2 | 100619 | SINAPI | POSTE DECORATIVO PARA JARDIM EM AÇO TUBULAR, H = 4,0 M, COM 2 LUMINÁRIAS TIPO PÉTALA 100W CADA - MODELO TITAN - FORNECIMENTO E INSTALAÇÃO. AF_11/2019 | UND. | 9 | QUANTITATIVO CONFORME PROJETO ELÉTRICO EXECUTIVO.
4.3 | 92980 | SINAPI | CABO DE COBRE FLEXÍVEL ISOLADO, 10 MM², ANTI-CHAMA 0,6/1,0 KV, PARA DISTRIBUIÇÃO - FORNECIMENTO E INSTALAÇÃO. AF_12/2015 | M | 200 | QUANTITATIVO CONFORME PROJETO ELÉTRICO EXECUTIVO.
4.4 | 91929 | SINAPI | CABO DE COBRE FLEXÍVEL ISOLADO, 4 MM², ANTI-CHAMA 0,6/1,0 KV, PARA CIRCUITOS TERMINAIS - FORNECIMENTO E INSTALAÇÃO. AF_03/2023 | M | 400 | QUANTITATIVO CONFORME PROJETO ELÉTRICO EXECUTIVO.
4.5 | ED-49168 | SETOP | CAIXA DE PASSAGEM EM ALVENARIA E TAMPA DE CONCRETO, FUNDO DE BRITA, TIPO 1, 30 X 30 X 40 CM, INCLUSIVE ESCAVAÇÃO, REATERRO E BOTA-FORA | UND. | 5 | QUANTITATIVO CONFORME PROJETO ELÉTRICO EXECUTIVO.
4.6 | ED-49170 | SETOP | CAIXA DE PASSAGEM EM ALVENARIA E TAMPA DE CONCRETO, FUNDO DE BRITA, TIPO 1, 50 X 50 X 60 CM, INCLUSIVE ESCAVAÇÃO, REATERRO E BOTA-FORA | UND. | 1 | QUANTITATIVO CONFORME PROJETO ELÉTRICO EXECUTIVO.
4.7 | 2625 | SINAPI-I | CURVA 135 GRAUS, PARA ELETRODUTO, EM ACO GALVANIZADO ELETROLITICO, DIAMETRO DE 32 MM (1 1/4") | UND. | 1 | QUANTITATIVO CONFORME PROJETO ELÉTRICO EXECUTIVO.
4.8 | 91905 | SINAPI | CURVA 90 GRAUS PARA ELETRODUTO, PVC, ROSCÁVEL, DN 32 MM (1"), PARA CIRCUITOS TERMINAIS, INSTALADA EM LAJE - FORNECIMENTO E INSTALAÇÃO. AF_03 /2023 | UND. | 4 | QUANTITATIVO CONFORME PROJETO ELÉTRICO EXECUTIVO.
4.9 | 101892 | SINAPI | DISJUNTOR BIPOLAR TIPO NEMA, CORRENTE NOMINAL DE 10 ATÉ 50A - FORNECIMENTO E INSTALAÇÃO. AF_10/2020 | UND. | 3 | QUANTITATIVO CONFORME PROJETO ELÉTRICO EXECUTIVO.
4.10 | 91868 | SINAPI | ELETRODUTO RÍGIDO ROSCÁVEL, PVC, DN 32 MM (1"), PARA CIRCUITOS TERMINAIS, INSTALADO EM LAJE - FORNECIMENTO E INSTALAÇÃO. AF_03/2023 | M | 156 | QUANTITATIVO CONFORME PROJETO ELÉTRICO EXECUTIVO.
4.11 | 2501 | SINAPI-I | ELETRODUTO FLEXIVEL, EM ACO GALVANIZADO, REVESTIDO EXTERNAMENTE COM PVC PRETO, DIAMETRO EXTERNO DE 32 MM (1"), TIPO SEALTUBO | M | 18 | QUANTITATIVO CONFORME PROJETO ELÉTRICO EXECUTIVO.
4.12 | 404 | SINAPI-I | FITA ISOLANTE DE BORRACHA AUTOFUSAO, USO ATE 69 KV (ALTA TENSAO) | M | 10 | QUANTITATIVO CONFORME PROJETO ELÉTRICO EXECUTIVO.
4.13 | 20111 | SINAPI-I | FITA ISOLANTE ADESIVA ANTICHAMA, USO ATE 750 V, EM ROLO DE 19 MM X 20 M | UND. | 4 | QUANTITATIVO CONFORME PROJETO ELÉTRICO EXECUTIVO.
4.14 | 101498 | SINAPI | ENTRADA DE ENERGIA ELÉTRICA, AÉREA, BIFÁSICA, COM CAIXA DE SOBREPOR, CABO DE 16 MM2 E DISJUNTOR DIN 50A (NÃO INCLUSO O POSTE DE CONCRETO). AF_07/2020_PS | UND. | 1 | QUANTITATIVO CONFORME PROJETO ELÉTRICO EXECUTIVO.
4.15 | ED-49500 | SETOP | QUADRO DE DISTRIBUIÇÃO PARA 20 MÓDULOS COM BARRAMENTO 100 A | UND. | 1 | QUANTITATIVO CONFORME PROJETO ELÉTRICO EXECUTIVO.
4.16 | 88264 | SINAPI | ELETRICISTA COM ENCARGOS COMPLEMENTARES | H | 80 | QUANTITATIVO CONFORME PROJETO ELÉTRICO EXECUTIVO.
5 |  |  | PAISAGISMO
5.1 | ED-50437 | SETOP | PLANTIO DE GRAMA ESMERALDA EM PLACAS, INCLUSIVE TERRA VEGETAL E CONSERVAÇÃO POR TRINTA (30) DIAS | M2 | 97.51 | QUANTITATIVO EXTRAÍDO DE SOFTWARE. DEVERÁ SER FEITO O PLANTIO DE GRAMA CONFORME PROJETO.
5.2 | 98510 | SINAPI | PLANTIO DE ÁRVORE ORNAMENTAL COM ALTURA DE MUDA MENOR OU IGUAL A 2,00 M. AF_05/2018 ( Buganvília ). | UND. | 6 | QUANTITATIVO CONFORME PROJETO.
FERVEDOURO / MG, 26 DE SETEMBRO DE 2023
________________________________________
Larissa Facchini Barbosa
CREA: MG 316.376/D
Responsável Técnico Pela Fiscalização da Obra/Serviço
________________________________________
Carlos Coríndon de Araújo
Prefeito Municipal de Fervedouro
Note on H6: Preenchimento Automático - Aba "Detalhamento do BDI"
Note on I6: Preencher caso exista BDI diferenciado aplicado em algum(ns) item(ns)
Note on D7: SIM ou NÃO