## Planilha Orçamentária
MEMÓRIA DE CÁLCULO |  |  |  |  | LICITAÇÃO Nº |  | EDITAL Nº
ÓRGÃO | PREFEITURA MUNICIPAL DE FERVEDOURO | [5 empty] | DATA DO ORÇAMENTO | 2023-08-31
OBJETO | PAVIMENTAÇÃO E URBANIZAÇÃO - RUAS PROJETADAS - DISTRITO | [5 empty] | LOTE
MODALIDADE |  | REGIME DE EXECUÇÃO |  |  | CIDADE | FERVEDOURO | UF | MG
DATA BASE DO ORÇAMENTO (mês/ano) | 2023-07-01 | DESONERAÇÃO | ENCARGOS SOCIAIS - HORISTAS (%) |  | BDI 1 | 20.97% | BDI 2 | 11.4%
|  | Não | ENCARGOS SOCIAIS - MENSALISTAS (%)
LEGENDA | PREENCHIMENTO OBRIGATÓRIO
PREENCHIIMENTO FACULTATIVO
PREENCHIMENTO AUTOMÁTICO
ITEM | CÓDIGO | REFERÊNCIA | DESCRIÇÃO DOS SERVIÇOS | UNIDADE | QUANTIDADE | DESCRIÇÃO | CÁLCULO
1 |  |  | SERVIÇOS PRELIMINARES
1.1 | ED-16660 | SETOP | FORNECIMENTO E COLOCAÇÃO DE PLACA DE OBRA EM CHAPA GALVANIZADA #26, ESP. 0,45 MM, PLOTADA COM ADESIVO VINÍLICO, AFIXADA COM REBITES 4,8X40 MM, EM ESTRUTURA METÁLICA DE METALON 20X20 MM, ESP. 1,25 MM, INCLUSIVE SUPORTE EM EUCALIPTO AUTOCLAVADO PINTADO COM TINTA PVA DUAS (2) DEMÃOS | M2 | 4.5 | DEVERÁ SER INSTALADO 1 PLACA DE OBRA EM LOCAL DE FÁCIL ACESSO E FÁCIL VISUALIZAÇÃO, NAS DIMENSÕES DE 3M DE LARGURA POR 1,5M DE ALTURA EM CHAPA GALVANIZADA. SENDO AFIXADA EM SUPORTE DE EUCALÍPTO. | DIMENSÕES DE 3M DE LARGURA POR 1,5M DE ALTURA, IGUAL A 4,5 M2.
1.2 | 99064 | SINAPI | LOCAÇÃO DE PAVIMENTAÇÃO. AF_10/2018 | M | 8844 | LOCAÇÃO DE PAVIMENTAÇÃO AO LONGO DA VIA. | TRECHO 1 = 2100M2, TRECHO 2 = 636 M2, TRECHO 3 = 2100 M2, TRECHO 4 = 600 M2, TRECHO 5 = 1100 M2 E TRECHO 6 = 2308 M2.
2 |  |  | PAVIMENTAÇÃO - TRECHO 1
2.1 | 100577 | SINAPI | REGULARIZAÇÃO E COMPACTAÇÃO DE SUBLEITO DE SOLO PREDOMINANTEMENTE ARENOSO. AF_11/2019 | M2 | 2100 | QUANTITATIVO DE REGULARIZAÇÃO DE VIA CONFORME ESTABELECIDO EM PROJETO. | ADOTANDO A LARGURA DA VIA COM 6,5 M * 200 = 1300 M2 +5,0M * 160 M VILA DO RIBEIRÃO = 800 M / TOTAL = 1300 + 800 = 2100 M.
2.2 | ED-51139 | SETOP | GUIA DE MEIO-FIO, EM CONCRETO COM FCK 20MPA, PRÉ MOLDADA, MFC-01 PADRÃO DER-MG, DIMENSÕES (12X16,7X35)CM , EXCLUSIVE SARJETA, INCLUSIVE ESCAVAÇÃO, APILOAMENTO E TRANSPORTE COM RETIRADA DO MATERIAL ESCAVADO (EM CAÇAMBA) | M | 720 | QUANTITATIVO DEVE SER EXECUTADO CONFORME ESTABELECIDO EM PROJETO. | 200 M DE EXTENSÃO DO TRECHO 1, + 160 M DA VILA, LOGO 400 + 320 M = 720 M DE MEIO-FIO A SER INSTALADO.
2.3 | ED-50416 | SETOP | EXECUÇÃO DE PAVIMENTO INTERTRAVADO EM BLOCO SEXTAVADO, ESPESSURA 8CM, FCK 35MPA, INCLUINDO FORNECIMENTO E TRANSPORTE DE TODOS OS MATERIAIS E COLCHÃO DE ASSENTAMENTO COM ESPESSURA 6CM E 20x20 CM. | M2 | 2100 | COMPREENDE A ÁREA DE PAVIMENTO INTERTRAVADO EM BLOCO SEXTAVADO. SENDO OBTIDO MULTIPLICANDO O COMPRIMENTO PELA LARGURA. | 200M DE EXTENSÃO DO TRECHO 1 MULTIPLICADO POR 6 M DE LARGURA + 160 M DA VILA MULTIPLICADO POR 5,0 M DE LARGURA ADOTADO PARA CALÇAMENTO.
2.4 | ED-48676 | SETOP | TUBO DE CONCRETO SIMPLES, CLASSE PS1, DIÂMETRO 400MM, INCLUSIVE FORNECIMENTO, ASSENTAMENTO E REJUNTAMENTO, EXCLUSIVE ESCAVAÇÃO | M | 50 | EXECUÇÃO DE REDE DE ÁGUA PLUVIAL, EM TUBOS DE CONCRETO DE DIÂMETRO DE 400MM. | 50 M DE EXTENSÃO DE REDE.
2.5 | ED-50038 | SETOP | FORNECIMENTO E ASSENTAMENTO DE TUBO PVC RÍGIDO, ESGOTO, PBV - SÉRIE REFORÇADO, DN 100 MM (4"), INCLUSIVE CONEXÕES | M | 60 | EXECUÇÃO DE REDE COLETORA DE ESGOTO DOMÉSTICO, EM TUBO PVC RÍGIDO OCRE JEI DN 100 MM. | 60 M DE EXTENSÃO DE REDE.
2.6 | ED-48572 | SETOP | CAIXA DE CAPTAÇÃO E DRENAGEM TIPO A (100 X 100 X 120 CM), D = 500 MM A 1500MM, INCLUSIVE ESCAVAÇÃO, REATERRO E BOTA FORA | UNID. | 2 | EXECUÇÃO DE CAIXA DE PASSAGEM PARA REDE PLUVIAL. | 2 UNIDADES
2.7 | ED-49903 | SETOP | CAIXA DE ESGOTO DE INSPEÇÃO/PASSAGEM EM ALVENARIA ( 100X100X50CM), REVESTIMENTO EM ARGAMASSA COM ADITIVO IMPERMEABILIZANTE, COM TAMPA DE CONCRETO, INCLUSIVE ESCAVAÇÃO, REATERRO E TRANSPORTE E RETIRADA DO MATERIAL ESCAVADO (EM CAÇAMBA) | UNID. | 2 | EXECUÇÃO DE CAIXA DE PASSAGEM PARA REDE DE ESGOTO. | 2 UNIDADES
3 |  |  | PAVIMENTAÇÃO - TRECHO 2
3.1 | 100577 | SINAPI | REGULARIZAÇÃO E COMPACTAÇÃO DE SUBLEITO DE SOLO PREDOMINANTEMENTE ARENOSO. AF_11/2019 | M2 | 636 | QUANTITATIVO DE REGULARIZAÇÃO DE VIA CONFORME ESTABELECIDO EM PROJETO. | ADOTANDO A LARGURA DA VIA COM 5 M, 6 * 100 = 600 M2 + ENTRADA DA ESCOLA = 36 M2 / TOTAL = 636 M2.
3.2 | ED-51139 | SETOP | GUIA DE MEIO-FIO, EM CONCRETO COM FCK 20MPA, PRÉ MOLDADA, MFC-01 PADRÃO DER-MG, DIMENSÕES (12X16,7X35)CM , EXCLUSIVE SARJETA, INCLUSIVE ESCAVAÇÃO, APILOAMENTO E TRANSPORTE COM RETIRADA DO MATERIAL ESCAVADO (EM CAÇAMBA) | M | 212 | QUANTITATIVO DEVE SER EXECUTADO CONFORME ESTABELECIDO EM PROJETO. | 100 M DE EXTENSÃO DO TRECHO 2, LOGO 200 M + 12 M ENTRADA DA ESCOLA DE MEIO-FIO A SER INSTALADO.
3.3 | ED-50416 | SETOP | EXECUÇÃO DE PAVIMENTO INTERTRAVADO EM BLOCO SEXTAVADO, ESPESSURA 8CM, FCK 35MPA, INCLUINDO FORNECIMENTO E TRANSPORTE DE TODOS OS MATERIAIS E COLCHÃO DE ASSENTAMENTO COM ESPESSURA 6CM E 20x20 CM. | M2 | 636 | COMPREENDE A ÁREA DE PAVIMENTO INTERTRAVADO EM BLOCO SEXTAVADO. SENDO OBTIDO MULTIPLICANDO O COMPRIMENTO PELA LARGURA. | 100M DE EXTENSÃO DO TRECHO 2 MULTIPLICADO POR 6 M LARGURA ADOTADO PARA CALÇAMENTO + 36M2 ENTRADA DA ESCOLA.
4 |  |  | PAVIMENTAÇÃO - TRECHO 3
4.1 | 100577 | SINAPI | REGULARIZAÇÃO E COMPACTAÇÃO DE SUBLEITO DE SOLO PREDOMINANTEMENTE ARENOSO. AF_11/2019 | M2 | 2100 | QUANTITATIVO DE REGULARIZAÇÃO DE VIA CONFORME ESTABELECIDO EM PROJETO. | ADOTANDO A LARGURA DA VIA COM 6 M, 6* 350 = 2100 M2.
4.2 | ED-51139 | SETOP | GUIA DE MEIO-FIO, EM CONCRETO COM FCK 20MPA, PRÉ MOLDADA, MFC-01 PADRÃO DER-MG, DIMENSÕES (12X16,7X35)CM, EXCLUSIVE SARJETA, INCLUSIVE ESCAVAÇÃO, APILOAMENTO E TRANSPORTE COM RETIRADA DO MATERIAL ESCAVADO (EM CAÇAMBA) | M | 700 | QUANTITATIVO DEVE SER EXECUTADO CONFORME ESTABELECIDO EM PROJETO. | 350 M DE EXTENSÃO DO TRECHO 3, LOGO 700 M DE MEIO-FIO A SER INSTALADO.
4.3 | 101167 | SINAPI | EXECUÇÃO DE PAVIMENTO EM PARALELEPÍPEDOS, REJUNTAMENTO COM PÓ DE PEDRA. AF_05/2020 - MÃO DE OBRA | M2 | 2100 | EQUIPAMENTO : 4,04 2,4113644 % MATERIAL : 151,09 90,0859497 % MAO DE OBRA : 12,58 7,5026859 % TOTAL COMPOSIÇÃO : 167,71 100,0000000 % | ADOTADO MÃO DE OBRA PARA CALÇAMENTO EM PARALELPÍPEDO, EXTENSÃO DE 350M X 6M DE LARGURA = 2.100 M2.
4.5 | 4741 | SINAPI-I | PO DE PEDRA (POSTO PEDREIRA/FORNECEDOR, SEM FRETE) | M3 | 126 | QUANTITATIVO DEVE SER EXECUTADO CONFORME ESTABELECIDO EM PROJETO. | ADOTANDO 6 CM DE ESPESSURA.
5 |  |  | PAVIMENTAÇÃO - TRECHO 4
5.1 | 100577 | SINAPI | REGULARIZAÇÃO E COMPACTAÇÃO DE SUBLEITO DE SOLO PREDOMINANTEMENTE ARENOSO. AF_11/2019 | M2 | 600 | QUANTITATIVO DE REGULARIZAÇÃO DE VIA CONFORME ESTABELECIDO EM PROJETO. | ADOTANDO A LARGURA DA VIA COM 6 M, 6 * 100 = 600 M2.
5.2 | ED-51139 | SETOP | GUIA DE MEIO-FIO, EM CONCRETO COM FCK 20MPA, PRÉ MOLDADA, MFC-01 PADRÃO DER-MG, DIMENSÕES (12X16,7X35)CM , EXCLUSIVE SARJETA, INCLUSIVE ESCAVAÇÃO, APILOAMENTO E TRANSPORTE COM RETIRADA DO MATERIAL ESCAVADO (EM CAÇAMBA) | M | 200 | QUANTITATIVO DEVE A SER EXECUTADO CONFORME ESTABELECIDO EM PROJETO. | 100 M DE EXTENSÃO DO TRECHO 4, LOGO 200 M DE MEIO-FIO A SER INSTALADO.
5.3 | ED-50416 | SETOP | EXECUÇÃO DE PAVIMENTO INTERTRAVADO EM BLOCO SEXTAVADO, ESPESSURA 8CM, FCK 35MPA, INCLUINDO FORNECIMENTO E TRANSPORTE DE TODOS OS MATERIAIS E COLCHÃO DE ASSENTAMENTO COM ESPESSURA 6CM E 20x20 CM. | M2 | 600 | COMPREENDE A ÁREA DE PAVIMENTO INTERTRAVADO EM BLOCO SEXTAVADO. SENDO OBTIDO MULTIPLICANDO O COMPRIMENTO PELA LARGURA. | 100M DE EXTENSÃO DO TRECHO 4 MULTIPLICADO POR 6 M DE LARGURA ADOTADO PARA CALÇAMENTO.
6 |  |  | PAVIMENTAÇÃO - TRECHO 5
6.1 | 100577 | SINAPI | REGULARIZAÇÃO E COMPACTAÇÃO DE SUBLEITO DE SOLO PREDOMINANTEMENTE ARENOSO. AF_11/2019 | M2 | 1100 | QUANTITATIVO DE REGULARIZAÇÃO DE VIA CONFORME ESTABELECIDO EM PROJETO. | ADOTANDO A LARGURA DA VIA COM 5,50M * 200 = 1.100 M2
6.2 | ED-51139 | SETOP | GUIA DE MEIO-FIO, EM CONCRETO COM FCK 20MPA, PRÉ MOLDADA, MFC-01 PADRÃO DER-MG, DIMENSÕES (12X16,7X35)CM , EXCLUSIVE SARJETA, INCLUSIVE ESCAVAÇÃO, APILOAMENTO E TRANSPORTE COM RETIRADA DO MATERIAL ESCAVADO (EM CAÇAMBA) | M | 400 | QUANTITATIVO DEVE A SER EXECUTADO CONFORME ESTABELECIDO EM PROJETO. | 200 M DE EXTENSÃO DO TRECHO 5, LOGO 400 M DE MEIO-FIO A SER INSTALADO.
6.3 | ED-50416 | SETOP | EXECUÇÃO DE PAVIMENTO INTERTRAVADO EM BLOCO SEXTAVADO, ESPESSURA 8CM, FCK 35MPA, INCLUINDO FORNECIMENTO E TRANSPORTE DE TODOS OS MATERIAIS E COLCHÃO DE ASSENTAMENTO COM ESPESSURA 6CM E 20x20 CM. | M2 | 1100 | COMPREENDE A ÁREA DE PAVIMENTO INTERTRAVADO EM BLOCO SEXTAVADO. SENDO OBTIDO MULTIPLICANDO O COMPRIMENTO PELA LARGURA. | 200M DE EXTENSÃO DO TRECHO 5 MULTIPLICADO POR 5,5 M DE LARGURA ADOTADO PARA CALÇAMENTO.
7 |  |  | PAVIMENTAÇÃO - TRECHO 6
7.1 | 100577 | SINAPI | REGULARIZAÇÃO E COMPACTAÇÃO DE SUBLEITO DE SOLO PREDOMINANTEMENTE ARENOSO. AF_11/2019 | M2 | 2308 | QUANTITATIVO DE REGULARIZAÇÃO DE VIA CONFORME ESTABELECIDO EM PROJETO. | ADOTANDO A LARGURA DA VIA COM 6 M, 6 * 300 = 1.800 M2 DO TRECHO 6 + TRECHO DA VILA COM 4M DE LARGURA X 100 M = 400 M2 + TREVO ROTATÓRIA 18M * 6M = 108M2 = TOTAL = 1800+400+108 = 2308 M2
7.2 | ED-51139 | SETOP | GUIA DE MEIO-FIO, EM CONCRETO COM FCK 20MPA, PRÉ MOLDADA, MFC-01 PADRÃO DER-MG, DIMENSÕES (12X16,7X35)CM , EXCLUSIVE SARJETA, INCLUSIVE ESCAVAÇÃO, APILOAMENTO E TRANSPORTE COM RETIRADA DO MATERIAL ESCAVADO (EM CAÇAMBA) | M | 836 | QUANTITATIVO DEVE A SER EXECUTADO CONFORME ESTABELECIDO EM PROJETO. | 300 M DE EXTENSÃO DO TRECHO 6, LOGO 600 M DE MEIO-FIO + 100 M DE EXTENSÃO DA VILA, LOGO 200 M + 36 M DO TREVO, LOGO DE MEIO-FIO A SER INSTALADO, TOTAL = 836 M
7.3 | ED-50416 | SETOP | EXECUÇÃO DE PAVIMENTO INTERTRAVADO EM BLOCO SEXTAVADO, ESPESSURA 8CM, FCK 35MPA, INCLUINDO FORNECIMENTO E TRANSPORTE DE TODOS OS MATERIAIS E COLCHÃO DE ASSENTAMENTO COM ESPESSURA 6CM E 20x20 CM. | M2 | 2308 | COMPREENDE A ÁREA DE PAVIMENTO INTERTRAVADO EM BLOCO SEXTAVADO. SENDO OBTIDO MULTIPLICANDO O COMPRIMENTO PELA LARGURA. | ADOTANDO A LARGURA DA VIA COM 6 M, 6 * 300 = 1.800 M2 DO TRECHO 6 + TRECHO DA VILA COM 4M DE LARGURA X 100 M = 400 M2 + 108 M2 DO TREVO = TOTAL = 2.308 M2
7.4 | ED-48678 | SETOP | TUBO DE CONCRETO SIMPLES, CLASSE PS1, DIÂMETRO 600MM, INCLUSIVE FORNECIMENTO, ASSENTAMENTO E REJUNTAMENTO, EXCLUSIVE ESCAVAÇÃO | M | 100 | EXECUÇÃO DE REDE DE ÁGUA PLUVIAL, EM TUBOS DE CONCRETO DE DIÂMETRO DE 600MM. | 100 M DE EXTENSÃO DE REDE.
7.5 | ED-14763 | SETOP | SARJETA DE CONCRETO URBANO (SCU), TIPO 2, COM FCK 15 MPA , LARGURA DE 50CM COM INCLINAÇÃO DE 15%, ESP. 7CM, PADRÃO DER-MG, EXCLUSIVE MEIO-FIO, INCLUSIVE ESCAVAÇÃO, APILAOMENTO E TRANSPORTE COM RETIRADA DO MATERIAL ESCAVADO (EM CAÇAMBA) | M | 200 | EXECUÇÃO DE SARJETA AO LADO DE TALUDE PARA CAPTAÇÃO DE ÁGUA PLUVIAL. | 200M DE EXTENSÃO DE REDE.
7.6 | ED-48572 | SETOP | CAIXA DE CAPTAÇÃO E DRENAGEM TIPO A (100 X 100 X 120 CM), D = 500 MM A 1500MM, INCLUSIVE ESCAVAÇÃO, REATERRO E BOTA FORA | UNID. | 2 | EXECUÇÃO DE CAIXA DE PASSAGEM. | 4 UNIDADES A SEREM INSTALADAS.
FERVEDOURO / MG, 26 DE SETEMBRO DE 2023
________________________________________
Larissa Facchini Barbosa
CREA: MG 316.376/D
Responsável Técnico Pela Fiscalização da Obra/Serviço
________________________________________
Carlos Coríndon de Araújo
Prefeito Municipal de Fervedouro
Note on H6: Preenchimento Automático - Aba "Detalhamento do BDI"
Note on I6: Preencher caso exista BDI diferenciado aplicado em algum(ns) item(ns)
Note on D7: SIM ou NÃO