## Planilha Orçamentária
MEMÓRIA DE CÁLCULO |  |  |  |  | LICITAÇÃO Nº |  | EDITAL Nº
ÓRGÃO | PREFEITURA MUNICIPAL DE FERVEDOURO | [5 empty] | DATA DO ORÇAMENTO | 2023-12-06
OBJETO | PAVIMENTAÇÃO - TRECHO ZONA RURAL - (MORRO ROXO) - FERVEDOURO - MG | [5 empty] | LOTE
MODALIDADE |  | REGIME DE EXECUÇÃO |  |  | CIDADE | FERVEDOURO | UF | MG
DATA BASE DO ORÇAMENTO (mês/ano) | 2023-09-01 | DESONERAÇÃO | ENCARGOS SOCIAIS - HORISTAS (%) |  | BDI 1 | 20.97% | BDI 2 | 11.4%
|  | Não | ENCARGOS SOCIAIS - MENSALISTAS (%)
LEGENDA | PREENCHIMENTO OBRIGATÓRIO
PREENCHIIMENTO FACULTATIVO
PREENCHIMENTO AUTOMÁTICO
ITEM | CÓDIGO | REFERÊNCIA | DESCRIÇÃO DOS SERVIÇOS | UNIDADE | QUANTIDADE | DESCRIÇÃO | CÁLCULO
1 |  |  | SERVIÇOS PRELIMINARES
1.1 | ED-16660 | SETOP | FORNECIMENTO E COLOCAÇÃO DE PLACA DE OBRA EM CHAPA GALVANIZADA #26, ESP. 0,45 MM, PLOTADA COM ADESIVO VINÍLICO, AFIXADA COM REBITES 4,8X40 MM, EM ESTRUTURA METÁLICA DE METALON 20X20 MM, ESP. 1,25 MM, INCLUSIVE SUPORTE EM EUCALIPTO AUTOCLAVADO PINTADO COM TINTA PVA DUAS (2) DEMÃOS | M2 | 4.5 | DEVERÁ SER INSTALADO 1 PLACA DE OBRA EM LOCAL DE FÁCIL ACESSO E FÁCIL VISUALIZAÇÃO, NAS DIMENSÕES DE 3M DE LARGURA POR 1,5M DE ALTURA EM CHAPA GALVANIZADA. SENDO AFIXADA EM SUPORTE DE EUCALÍPTO. | DIMENSÕES DE 3M DE LARGURA POR 1,5M DE ALTURA, IGUAL A 4,5 M2.
1.2 | 99064 | SINAPI | LOCAÇÃO DE PAVIMENTAÇÃO. AF_10/2018 | M | 500 | LOCAÇÃO DE PAVIMENTAÇÃO AO LONGO DA ESTRADA. | TRECHO = 7M DE LARGURA X 500 M DE EXTENSÃO .
2 |  |  | TERRAPLENAGEM E PAVIMENTAÇÃO
2.1 | 100577 | SINAPI | REGULARIZAÇÃO E COMPACTAÇÃO DE SUBLEITO DE SOLO PREDOMINANTEMENTE ARENOSO. AF_11/2019 | M2 | 3500 | QUANTITATIVO DE REGULARIZAÇÃO DE VIA CONFORME ESTABELECIDO EM PROJETO. | ADOTANDO A LARGURA DA VIA COM 6,0 M * 500 M DE EXTENSÃO = 3.000 M2. + 1 M * 500 M DE SARJETA = 3500
2.2 | ED-51139 | SETOP | GUIA DE MEIO-FIO, EM CONCRETO COM FCK 20MPA, PRÉ MOLDADA, MFC-01 PADRÃO DER-MG, DIMENSÕES (12X16,7X35)CM , EXCLUSIVE SARJETA, INCLUSIVE ESCAVAÇÃO, APILOAMENTO E TRANSPORTE COM RETIRADA DO MATERIAL ESCAVADO (EM CAÇAMBA) | M | 1000 | QUANTITATIVO DEVE SER EXECUTADO CONFORME ESTABELECIDO EM PROJETO. | 500 M DE CADA LADO = 2 * 500 = 1.000 M.
2.3 | ED-50416 | SETOP | EXECUÇÃO DE PAVIMENTO INTERTRAVADO EM BLOCO SEXTAVADO, ESPESSURA 8CM, FCK 35MPA, INCLUINDO FORNECIMENTO E TRANSPORTE DE TODOS OS MATERIAIS E COLCHÃO DE ASSENTAMENTO COM ESPESSURA 6CM E 20x20 CM. | M2 | 3000 | COMPREENDE A ÁREA DE PAVIMENTO INTERTRAVADO EM BLOCO SEXTAVADO. SENDO OBTIDO MULTIPLICANDO O COMPRIMENTO PELA LARGURA. | 500 M DE EXTENSÃO DO TRECHO MULTIPLICADO POR 6 M DE LARGURA.
2.4 | ED-14763 | SETOP | SARJETA DE CONCRETO URBANO (SCU), TIPO 2, COM FCK 15 MPA , LARGURA DE 50CM COM INCLINAÇÃO DE 15%, ESP. 7CM, PADRÃO DER-MG, EXCLUSIVE MEIO-FIO, INCLUSIVE ESCAVAÇÃO, APILAOMENTO E TRANSPORTE COM RETIRADA DO MATERIAL ESCAVADO (EM CAÇAMBA) | M | 1000 | QUANTITATIVO DEVE SER EXECUTADO CONFORME ESTABELECIDO EM PROJETO. | 500 M DE CADA LADO = 2 * 500 = 1.000 M.
3 |  |  | DRENAGEM
3.1 | ED-48572 | SETOP | CAIXA DE CAPTAÇÃO E DRENAGEM TIPO A (100 X 100 X 120 CM), D = 500 MM A 1500MM, INCLUSIVE ESCAVAÇÃO, REATERRO E BOTA FORA | UNID. | 2 | QUANTITATIVO DEVE SER EXECUTADO CONFORME ESTABELECIDO EM PROJETO. | 2 UNIDADES.
3.2 | ED-48678 | SETOP | TUBO DE CONCRETO SIMPLES, CLASSE PS1, DIÂMETRO 600MM, INCLUSIVE FORNECIMENTO, ASSENTAMENTO E REJUNTAMENTO, EXCLUSIVE ESCAVAÇÃO | M | 15 | EXECUÇÃO DE REDE DE ÁGUA PLUVIAL, EM TUBOS DE CONCRETO DE DIÂMETRO DE 600MM. | 15M DE EXTENSÃO DE REDE.
3.3 | ED-51111 | SETOP | ESCAVAÇÃO MECÂNICA DE VALAS COM PROFUNDIDADE MENOR OU IGUAL A 1,5M, INCLUSIVE DESCARGA LATERAL, EXCLUSIVE CARGA, TRANSPORTE E DESCARGA | M3 | 24 | ESCAVAÇÃO MECANIZADA DE VALA. | 24 M³
3.4 | ED-51093 | SETOP | APILOAMENTO MANUAL EM FUNDO DE VALA COM SOQUETE, EXCLUSIVE ESCAVAÇÃO | M2 | 15 | APILOAMENTO DE FUNDO DE VALA. | 15 M X 1 M.
3.5 | ED-49812 | SETOP | LASTRO DE CONCRETO MAGRO, INCLUSIVE TRANSPORTE, LANÇAMENTO E ADENSAMENTO | M3 | 1.35 | CONCRETO FUNDO DE VALA | (1,5*1,5*0,1)*2+(0,6*15*0,1)
FERVEDOURO / MG, 17 DE DEZEMBRO DE 2023
________________________________________
Larissa Facchini Barbosa
CREA: MG 316.376/D
Responsável Técnico Pela Fiscalização da Obra/Serviço
________________________________________
Carlos Coríndon de Araújo
Prefeito Municipal de Fervedouro
Note on H6: Preenchimento Automático - Aba "Detalhamento do BDI"
Note on I6: Preencher caso exista BDI diferenciado aplicado em algum(ns) item(ns)
Note on D7: SIM ou NÃO