## PLANILHA
PREFEITURA DE FERVEDOURO - MINAS GERAIS
REFORMA INTERNA - PRÉDIO DA CÂMARA MUNICIPAL |  |  |  | LOCAL: CÂMARA MUNICIPAL DE FERVEDOURO
MUNICÍPIO: FERVEDOURO/MG |  |  |  | BDI | 20.94% |  |  | DATA: 17/06/2026
ITEM |  | REFERÊNCIA | DESCRIÇÃO | UN
[5 empty] | QUANT. | PREÇO UNIT. | PREÇO COM BDI | P. TOTAL
1 |  |  | SERVIÇOS PRELIMINARES |  |  |  |  | 3032.2832
103689 | 1.1 | SINAPI | FORNECIMENTO E INSTALAÇÃO DE PLACA DE OBRA COM CHAPA GALVANIZADA E ESTRUTURA DE MADEIRA. AF_03/2022_PS | M2 | 4.5 | 381.51 | 461.3982 | 2076.2919
97645 | 1.2 | SINAPI | REMOÇÃO DE JANELAS, DE FORMA MANUAL, SEM REAPROVEITAMENTO. AF_09/2023 | M2 | 1.8 | 27.59 | 33.3673 | 60.0612
106122 | 1.3 | SINAPI | REMOÇÃO DE ENTULHO CLASSE A (ALVENARIA, CONCRETO, ARGAMASSAS E CERÂMICOS) POR DUTO DE ENTULHO E ACONDICIONAMENTO FINAL EM CAÇAMBA ESTACIONÁRIA. EXCLUSO FRETE. AF_09/2025 | M3 | 3.235 | 80.57 | 97.4414 | 315.2228
97663 | 1.4 | SINAPI | REMOÇÃO DE LOUÇAS, DE FORMA MANUAL, SEM REAPROVEITAMENTO. AF_09/2023 | UNID. | 2 | 14.14 | 17.1009 | 34.2018
97622 | 1.5 | SINAPI | DEMOLIÇÃO DE ALVENARIA DE BLOCO FURADO, DE FORMA MANUAL, SEM REAPROVEITAMENTO. AF_09/2023 | M3 | 7.175 | 62.98 | 76.168 | 546.5055
2 |  |  | ADMINISTRAÇÃO LOCAL |  |  |  |  | 4974.0082
90776 | 2.1 | SINAPI | ENCARREGADO GERAL COM ENCARGOS COMPLEMENTARES | H | 24 | 56.34 | 68.1376 | 1635.3023
90778 | 2.2 | SINAPI | ENGENHEIRO CIVIL DE OBRA PLENO COM ENCARGOS COMPLEMENTARES | H | 12 | 136.69 | 165.3129 | 1983.7546
3 |  |  | ALVENARIA |  |  |  |  | 1354.9513
103349 | 3.1 | SINAPI | ALVENARIA DE VEDAÇÃO DE BLOCOS CERÂMICOS FURADOS NA VERTICAL DE 11,5X19X39 CM (ESPESSURA 11,5 CM) E ARGAMASSA DE ASSENTAMENTO COM PREPARO MANUAL. AF_12/2021 | M2 | 7.5 | 82.08 | 99.2676 | 744.5066
87878 | 3.2 | SINAPI | CHAPISCO APLICADO EM ALVENARIAS E ESTRUTURAS DE CONCRETO INTERNAS, COM COLHER DE PEDREIRO. ARGAMASSA TRAÇO 1:3 COM PREPARO MANUAL. AF_10/2022 | M2 | 15 | 5.52 | 6.6759 | 100.1383
87554 | 3.3 | SINAPI | EMBOÇO, EM ARGAMASSA TRAÇO 1:2:8, PREPARO MANUAL, APLICADO MANUALMENTE EM PAREDES INTERNAS DE AMBIENTES COM ÁREA MAIOR QUE 10M², E = 10MM, COM TALISCAS. AF_03/2024 | M2 | 15 | 28.13 | 34.0204 | 510.3063
4 |  |  | PISO |  |  |  |  | 11697.0731
87257 | 4.1 | SINAPI | REVESTIMENTO CERÂMICO PARA PISO COM PLACAS TIPO ESMALTADA DE DIMENSÕES 60X60 CM APLICADA EM AMBIENTES DE ÁREA MAIOR QUE 10 M2. AF_02/2023_PE | M2 | 93.8745 | 64.19 | 77.6314 | 7287.6075
88650 | 4.2 | SINAPI | RODAPÉ CERÂMICO DE 7CM DE ALTURA COM PLACAS TIPO ESMALTADA DE DIMENSÕES 60X60CM. AF_02/2023 | M | 30.9 | 12.27 | 14.8393 | 458.5355
94990 | 4.3 | SINAPI | EXECUÇÃO DE PASSEIO (CALÇADA) OU PISO DE CONCRETO COM CONCRETO MOLDADO IN LOCO, FEITO EM OBRA, ACABAMENTO CONVENCIONAL, NÃO ARMADO. AF_08/2022 | M3 | 3.68 | 887.49 | 1073.3304 | 3950.93
5 |  |  | REVESTIMENTO PAREDES |  |  |  |  | 21595.8779
104612 | 5.1 | SINAPI | REVESTIMENTO CERÂMICO PARA PAREDES INTERNAS COM PLACAS TIPO ESMALTADA DE DIMENSÕES 60X60 CM APLICADAS A MEIA ALTURA DAS PAREDES. AF_02/2023_PE | M2 | 104.02 | 98.39 | 118.9929 | 12377.6379
104598 | 5.2 | SINAPI | REVESTIMENTO CERÂMICO PARA MEIA PAREDE COM PLACAS TIPO PORCELANATO DE 1,20M DE ALTURA, APLICADA EM AMBIENTES DE ÁREA MAIOR QUE 10 M². AF_02/2023_PE | M2 | 66.09 | 115.33 | 139.4801 | 9218.2399
6 |  |  | PINTURA |  |  |  |  | 29194.6823
Pintura:
ED-50505 | 6.1 | SETOP | LIXAMENTO MANUAL EM PAREDE PARA REMOÇÃO DE TINTA | M2 | 946.7 | 2.97 | 3.5919 | 3400.4688
Lixamento de toda a superfície a ser pintada.
ED-50498 | 6.2 | SETOP | PINTURA LÁTEX (PVA) EM PAREDE, DUAS (2) DEMÃOS, EXCLUSIVE SELADOR ACRÍLICO E MASSA ACRÍLICA/CORRIDA (PVA) | M2 | 709.94 | 15.22 | 18.4071 | 13067.9139
Será medido pela área de superfície preparada e pintada, não se descontando vãos de até 2,00 m² e não se considerando espaletas, filetes ou molduras. Os vãos acima de 2,00 m² deverão ser deduzidos na totalidade e as espaletas, filetes ou molduras desenvolvidas (m²). O item remunera o fornecimento de selador de tinta para pintura PVA ; tinta látex ( plástica ) à base de PVA, solúvel em água, materiais acessórios e a mão-de-obra necessária para a execução dos serviços de: limpeza da superfície, lixamento, remoção do pó e aplicação do selador, conforme recomendações do fabricante; aplicação da tinta látex PVA, em duas demãos conforme especificações do fabricante, sobre superfície revestida com massa ou não. Não remunera o emassamento.
ED-50451 | 6.3 | SETOP | PINTURA ACRÍLICA EM PAREDE EXTERNA, DUAS (2) DEMÃOS, EXCLUSIVE SELADOR ACRÍLICO E MASSA ACRÍLICA/CORRIDA (PVA) | M2 | 236.76 | 15.14 | 18.3103 | 4335.1504
Tinta acrílica em parede externa, sem emassamento (duas demãos)
Será medido pela área de superfície preparada e pintada, não se descontando vãos de até 2,00 m² e não se considerando espaletas, filetes ou molduras. Os vãos acima de 2,00 m² deverão ser deduzidos na totalidade e as espaletas, filetes ou molduras desenvolvidas (m²). O item remunera o fornecimento de selador de tinta para pintura acrílica; tinta à base de emulsão 100% acrílica, solúvel em água, acabamento fosco acetinado, materiais acessórios e a mão-de-obra necessária para a execução dos serviços de: limpeza da superfície, lixamento, remoção do pó e aplicação do selador, conforme recomendações do fabricante; aplicação da tinta acrílica, em duas demãos conforme especificações do fabricante, sobre superfície revestida com massa ou não.
ED-50493 | 6.4 | SETOP | PINTURA ESMALTE EM ESQUADRIA DE MADEIRA, DUAS (2) DEMÃOS, INCLUSIVE UMA (1) DEMÃO DE FUNDO NIVELADOR, EXCLUSIVE MASSA A ÓLEO | M2 | 30.24 | 28.97 | 35.0363 | 1059.4983
Óleo ou esmalte em esquadrias de madeira com duas demãos, sem massa corrida, com fundo nivelador p/ madeira
Será medido por área de superfície preparada e pintada (m²): A) Em portas, portões, guichês com batente, pela área da peça multiplicada por 3 ( três ). Não havendo batente, medição pela área da peça multiplicado por 2 ( dois ); B) Em janelas e portas com batentes de madeira, com venezianas ou persianas de enrolar, pela área da peça multiplicada por 5 ( cinco ); C) Em cercas e gradis, pela área de projeção do conjunto no plano vertical, considerada apenas uma vez. O item remunera o fornecimento de fundo branco fosco, para superfície de madeira, o fornecimento de tinta esmalte à base de resinas alquídicas ou óleo, diluente aguarrás; materiais acessórios e a mão-de-obra necessária para a execução dos serviços de limpeza da superfície, conforme recomendações do fabricante; aplicação da tinta esmalte, em duas demãos , sendo a primeira demão aplicada como fundo selante, conforme especificações do fabricante.
102494 | 6.5 | SINAPI | PINTURA DE PISO COM TINTA EPÓXI, APLICAÇÃO MANUAL, 2 DEMÃOS, INCLUSO PRIMER EPÓXI. AF_05/2021 | M2 | 59.4 | 81.1 | 98.0823 | 5826.091
100736 | 6.6 | SINAPI | PINTURA COM TINTA ACRÍLICA DE ACABAMENTO APLICADA A ROLO OU PINCEL SOBRE SUPERFÍCIES METÁLICAS (EXCETO PERFIL) EXECUTADO EM OBRA (02 DEMÃOS). AF_01/2020 | M2 | 72 | 17.29 | 20.9105 | 1505.56
7 |  |  | FORRO DE GESSO |  |  |  |  | 8117.2939
96113 | 7.1 | SINAPI | FORRO EM PLACAS DE GESSO, PARA AMBIENTES COMERCIAIS. AF_08/2023_PS | M2 | 130.15 | 51.57 | 62.3688 | 8117.2939
8 |  |  | LOUÇAS |  |  |  |  | 1871.3772
86932 | 8.1 | SINAPI | BACIA SANITÁRIA COM CAIXA ACOPLADA LOUÇA BRANCA - PADRÃO MÉDIO, INCLUSO ENGATE FLEXÍVEL EM METAL CROMADO, 1/2" X 40 CM - FORNECIMENTO E INSTALAÇÃO. AF_02/2026 | UNID. | 1 | 626.19 | 757.3142 | 757.3142
86941 | 8.2 | SINAPI | LAVATÓRIO LOUÇA BRANCA COM COLUNA, 45 X 55 CM OU EQUIVALENTE, PADRÃO MÉDIO, INCLUSO SIFÃO TIPO GARRAFA, VÁLVULA E ENGATE FLEXÍVEL DE 40 CM EM METAL CROMADO, COM TORNEIRA CROMADA DE MESA, PADRÃO MÉDIO - FORNECIMENTO E INSTALAÇÃO. AF_02/2026 | UNID. | 1 | 921.17 | 1114.063 | 1114.063
9 |  |  | INSTALAÇÕES HIDROSSANITÁRIAS |  |  |  |  | 1729.4904
104328 | 9.1 | SINAPI | CAIXA SIFONADA, COM GRELHA QUADRADA, PVC, DN 150 X 150 X 50 MM, JUNTA SOLDÁVEL, FORNECIDA E INSTALADA EM RAMAL DE DESCARGA OU EM RAMAL DE ESGOTO SANITÁRIO. AF_08/2022 | UNID. | 4 | 78.99 | 95.5305 | 382.122
104327 | 9.2 | SINAPI | RALO SIFONADO REDONDO, PVC, DN 100 X 40 MM, JUNTA SOLDÁVEL, FORNECIDO E INSTALADO EM RAMAL DE DESCARGA OU EM RAMAL DE ESGOTO SANITÁRIO. AF_08/2022 | UNID. | 4 | 21.48 | 25.9779 | 103.9116
89714 | 9.3 | SINAPI | TUBO PVC, SERIE NORMAL, ESGOTO PREDIAL, DN 100 MM, FORNECIDO E INSTALADO EM RAMAL DE DESCARGA OU RAMAL DE ESGOTO SANITÁRIO. AF_08/2022 | M | 24 | 42.84 | 51.8107 | 1243.4567
10 |  |  | INSTALAÇÕES ELÉTRICAS |  |  |  |  | 2987.2059
1 | 10.1 | CPU | Luminária tipo Spot Embutido Quadrado Recuado Dicróica Mr16 Branco + Lâmpada 6500k Branco - Frio | UNID. | 20 | 23.9 | 28.9047 | 578.0932
2 | 10.2 | CPU | LUMINÁRIA TIPO Plafon Painel Led 30x30 Embutir Quadrado 6500k Branco Frio 32w | UNID. | 15 | 48.13 | 58.2084 | 873.1263
ED-49271 | 10.3 | SETOP | DISJUNTOR BIPOLAR TERMOMAGNÉTICO 5KA, DE 20A | UNID. | 3 | 52.68 | 63.7112 | 191.1336
ED-50373 | 10.4 | SETOP | ELETRICISTA COM ENCARGOS COMPLEMENTARES | HR. | 40 | 27.8 | 33.6213 | 1344.8528
11 |  |  | REAJUSTE EM TELHADO |  |  |  |  | 25928.8297
94213 | 11.1 | SINAPI | TELHAMENTO COM TELHA DE AÇO/ALUMÍNIO E = 0,5 MM, COM ATÉ 2 ÁGUAS, INCLUSO IÇAMENTO. AF_07/2019 | M2 | 75.45 | 64.28 | 77.7402 | 5865.5005
92580 | 11.2 | SINAPI | TRAMA DE AÇO COMPOSTA POR TERÇAS PARA TELHADOS DE ATÉ 2 ÁGUAS PARA TELHA ONDULADA DE FIBROCIMENTO, METÁLICA, PLÁSTICA OU TERMOACÚSTICA, INCLUSO TRANSPORTE VERTICAL, EXCLUSIVE PINTURA. AF_10/2025_PS | M2 | 75.45 | 50.2 | 60.7119 | 4580.7113
94229 | 11.3 | SINAPI | CALHA EM CHAPA DE AÇO GALVANIZADO NÚMERO 24, DESENVOLVIMENTO DE 100 CM, INCLUSO TRANSPORTE VERTICAL. AF_07/2019 | M | 60 | 185.41 | 224.2349 | 13454.0912
94231 | 11.4 | SINAPI | RUFO EM CHAPA DE AÇO GALVANIZADO NÚMERO 24, CORTE DE 25 CM, INCLUSO TRANSPORTE VERTICAL. AF_06/2026 | M | 30 | 55.91 | 67.6176 | 2028.5266
12 |  |  | OUTROS |  |  |  |  | 12331.9627
ED-51159 | 12.1 | SETOP | FORNECIMENTO DE 2 PORTAS EM VIDRO TEMPERADO 8 MM 0,80X2,10 (BANHEIRO E SECRETARIA) | M2 | 3.36 | 272.21 | 329.2108 | 1106.1482
106317 | 12.2 | SINAPI | BOX EM L DE CORRER, COM VIDRO TEMPERADO 8 MM, 90X90X190 CM, 2 FOLHAS FIXAS, 2 FOLHAS MÓVEIS, PERFIS E FERRAGENS EM ALUMÍNIO. AF_11/2025 | UNID. | 1 | 1427 | 1725.8138 | 1725.8138
94573 | 12.3 | SINAPI | JANELA DE ALUMÍNIO DE CORRER COM 4 FOLHAS PARA VIDROS (VIDROS INCLUSOS), COM BANDEIRA, BATENTE/ REQUADRO 6 A 14 CM, ACABAMENTO COM ACETATO OU BRILHANTE, FIXAÇÃO COM PARAFUSO, SEM GUARNIÇÃO/ ALIZAR, DIMENSÕES 150X120 CM, VEDAÇÃO COM SILICONE, EXCLUSIVE CONTRAMARCO FORNECIMENTO E INSTALAÇÃO. AF_11/2024 | M2 | 3.6 | 310.19 | 375.1438 | 1350.5176
101966 | 12.4 | SINAPI | CHAPIM SOBRE MUROS LINEARES, EM GRANITO OU MÁRMORE, L = 25 CM, ASSENTADO COM ARGAMASSA 1:6 COM ADITIVO. AF_11/2020 | M | 20 | 152.81 | 184.8084 | 3696.1683
106791 | 12.5 | SINAPI | REVESTIMENTO DE DEGRAUS DE ESCADA EM GRANITO. AF_02/2026 | M2 | 4.9 | 341.32 | 412.7924 | 2021.03
88315 | 12.6 | SINAPI | SERRALHEIRO COM ENCARGOS COMPLEMENTARES – SERVIÇOS DE SERRALHERIA PARA REAJUSTE DE GUARDA CORPO LATERAL | HR. | 24 | 31.44 | 38.0235 | 912.5649
100866 | 12.7 | SINAPI | BARRA DE APOIO RETA, EM AÇO INOX POLIDO, COMPRIMENTO 60 CM, FIXADA NA PAREDE - FORNECIMENTO E INSTALAÇÃO. AF_02/2026 | UNID. | 1 | 346.34 | 418.8636 | 418.8636
100863 | 12.8 | SINAPI | BARRA DE APOIO EM "L", EM AÇO INOX POLIDO 70 X 70 CM, FIXADA NA PAREDE - FORNECIMENTO E INSTALAÇÃO. AF_02/2026 | UNID. | 1 | 662.62 | 801.3726 | 801.3726
91304 | 12.9 | SINAPI | FECHADURA DE EMBUTIR COM CILINDRO, EXTERNA, COMPLETA, ACABAMENTO PADRÃO POPULAR, INCLUSO EXECUÇÃO DE FURO - FORNECIMENTO E INSTALAÇÃO. AF_10/2025 | UNID. | 1 | 127.83 | 154.5976 | 154.5976
3 | 12.10 | CPU | Massa Acrílica Quartzolit Repara Trinca Branco 1,5kg Correção de Fissuras | UNID. | 2 | 59.9 | 72.4431 | 144.8861
Nome do técnico responsável pela elaboração da planilha: LARISSA FACCHINI BARBOSA |  |  |  | TOTAL GERAL = |  |  |  | 124815.0357
Responsável Legal pelo Município: DR. CARLOS CORÍNDON DE ARAÚJO |  |  |  | BDI OBRA = | 20.94%
CREA/CAU/CFT: |  |  | CREA MG 316376/D