## MEDIÇÃO RUAS MIRA
MUNICÍPIO DE MIRADOURO Praça Santa Rita nº 288 - Centro - Miradouro - Minas Gerais Tel. (032) 3753-1160 - CEP 36893-000
PAVIMENTAÇÃO
LOCAL: RUA ARY ALVARINO DE ANDRADE
Estaca | Largura total | Sarjeta | Largura Pavimentação |  | Seção |  | Total
0 | 5.2 | 0.6 | 4.6 | X
1 | 3 | 0.6 | 2.4 | X | 20 | = | 70 | m²
2 | 3 | 0.6 | 2.4 | X | 20 | = | 48 | m²
2+11 M | 2.97 | 0.6 | 2.37 | X | 11 | = | 26.235 | m²
|  |  | SARJETA |  | 102 | m | 144.235 | m²
MUNICÍPIO DE MIRADOURO Praça Santa Rita nº 288 - Centro - Miradouro - Minas Gerais Tel. (032) 3753-1160 - CEP 36893-000
PAVIMENTAÇÃO
LOCAL: RUA JOSÉ FERNANDES DA SILVA
Estaca | Largura total | Sarjeta | Largura Pavimentação |  | Seção |  | Total
0 | 7.2 | 0.6 | 6.6 | X
0+8 M | 2.6 | 0.6 | 2 |  | 8 | = | 34.4 | m²
1 | 2.7 | 0.6 | 2.1 | X | 12 | = | 24.6 | m²
2 | 4.15 | 0.6 | 3.55 | X | 20 | = | 56.5 | m²
3 | 2.65 | 0.6 | 2.05 |  | 20 | = | 56 | m²
4 | 2.8 | 0.6 | 2.2 | X | 20 | = | 42.5 | m²
|  |  | SARJETA |  | 144 | m | 214 | m²
MUNICÍPIO DE MIRADOURO Praça Santa Rita nº 288 - Centro - Miradouro - Minas Gerais Tel. (032) 3753-1160 - CEP 36893-000
PAVIMENTAÇÃO
LOCAL: RUA JOÃO BERNADINO DE ANDRADE
Estaca | Largura total | Sarjeta | Largura Pavimentação |  | Seção |  | Total
0 | 3.7 | 0.6 | 3.1 | X
0+10M | 3.1 | 0.6 | 2.5 | X | 10 | = | 28 | m²
1 | 2.3 | 0.6 | 1.7 | X | 10 | = | 21 | m²
2 | 2.6 | 0.6 | 2 | X | 20 | = | 37 | m²
3 | 2.6 | 0.6 | 2 | X | 20 | = | 40 | m²
|  |  | SARJETA |  | 120 | m | 126 | m²
MUNICÍPIO DE MIRADOURO Praça Santa Rita nº 288 - Centro - Miradouro - Minas Gerais Tel. (032) 3753-1160 - CEP 36893-000
PAVIMENTAÇÃO
LOCAL: RUA JOSÉ SCHITTINE
Estaca | Largura total |  | Largura Pavimentação |  | Seção |  | Total
0 | 4.1 | 0.6 | 3.5 | X
1 | 3.75 | 0.6 | 3.15 | X | 10 | = | 33.25 | m²
2 | 3.6 | 0.6 | 3 | X | 10 | = | 30.75 | m²
3 | 3.45 | 0.6 | 2.85 | X | 10 | = | 29.25 | m²
4 | 3.3 | 0.6 | 2.7 | X | 10 | = | 27.75 | m²
5 | 3.16 | 0.6 | 2.56 | X | 10 | = | 26.3 | m²
6 | 2.95 | 0.6 | 2.35 | X | 10 | = | 24.55 | m²
7 | 2.7 | 0.6 | 2.1 | X | 10 | = | 22.25 | m²
8 | 2.8 | 0.6 | 2.2 | X | 4 | = | 8.6 | m²
|  |  | SARJETA |  | 148 | m | 202.7 | m²

## ORÇAMENTO
PLANILHA ORÇAMENTÁRIA DE CUSTOS
OBRA: PAVIMENTAÇÃO EM BLOCOS DE CONCRETO SEXTAVADO | [6 empty] | DATA:06/05/2024
LOCAL: RUA VEREADOR PORFIRO DE MATOS- BAIRRO CRUZEIRO,RUA CAPITÃO ANTÔNIO BERNARDINO- BAIRRO BELA VISTA, MIRADOURO - MG | [6 empty] | 1.3072
DATA BASE: SEINFRA AGOSTO DE 2023 | [5 empty] | BDI = | 1.3072
ITEM | CÓDIGO | DESCRIÇÃO | UNIDADE | QUANTIDADE | UNITÁRIO SEM BDI | UNITÁRIO COM BDI | TOTAL
1 |  | SERVIÇOS PRELIMINARES |  |  | TOTAL DO ITEM |  | 1787.1254
1.1 | ED-28427 | FORNECIMENTO E COLOCAÇÃO DE PLACA DE OBRA EM CHAPA GALVANIZADA #26, ESP. 0,45MM, DIMENSÃO (3X1,5)M, PLOTADA COM ADESIVO VINÍLICO, AFIXADA COM REBITES 4,8X40MM, EM ESTRUTURA METÁLICA DE METALON 20X20MM, ESP. 1,25MM, INCLUSIVE SUPORTE EM EUCALIPTO AUTOCLAVADO PINTADO COM TINTA PVA DUAS (2) DEMÃOS | UNIDADE | 1 | 1367.14 | 1787.1254 | 1787.1254
2 |  | REMOÇÃO DE PAVIMENTO |  |  | TOTAL DO ITEM |  | 4074.3821
2.1 | RO-41211 | Remoção e carga de todo pavimento existente | M3 | 292.39 | 10.66 | 13.9348 | 4074.3821
3 |  | MOVIMENTAÇÃO DE TERRA E DRENAGEM PLUVIAL |  |  | TOTAL DO ITEM |  | 42524.9012
3.1 | ED-51139 | ASSENTAMENTO DE GUIA (MEIO-FIO) EM TRECHO RETO, CONFECCIONADA EM CONCRETO PRÉ-FABRICADO, DIMENSÕES 100X15X13X30 CM (COMPRIMENTO X BASE INFERIOR X BA SE SUPERIOR X ALTURA), PARA VIAS URBANAS (USO VIÁRIO). | M | 111.92 | 56.26 | 73.5431 | 8230.9406
3.2 | CC-001 | SARJETA DE CONCRETO URBANO (SCU), TIPO 1, COM FCK 15 MPA, LARGURA DE 30CM COM INCLINAÇÃO DE 3%, ESP. 7CM, PADRÃO DER-MG, EXCLUSIVE MEIO-FIO, INCLUSIVE ESCAVAÇÃO, APILAOMENTO E TRANSPORTE COM RETIRADA DO MATERIAL ESCAVADO (EM CAÇAMBA) | M | 1135.7 | 23.1 | 30.1963 | 34293.9606
4 |  | EXECUÇÃO DO PAVIMENTO |  |  | TOTAL DO ITEM |  | 254878.0202
4.1 | RO-41082 | Regularização do sub-leito (proctor intermediário) | M2 | 2923.89 | 1.22 | 1.5948 | 4662.973
4.2 | RO-41373 | Transporte de material de qualquer natureza. Distância média de transporte de 25,10 a 30,00 km | TxKM | 455.83 | 0.87 | 1.1373 | 518.399
4.3 | ED-50416 | EXECUÇÃO DE PAVIMENTO INTERTRAVADO, ESPESSURA 8CM, FCK 35MPA, INCLUINDO FORNECIMENTO E TRANSPORTE DE TODOS OS MATERIAIS E COLCHÃO DE ASSENTAMENTO COM ESPESSURA 6CM | M2 | 2566.39 | 74.43 | 97.2949 | 249696.6481
TOTAL COM BDI | [6 empty] | 303264.429
_________________________________
CLOVES DA SILVA BOTELHO
PREFEITO MUNICIPAL

## ORÇAMENTO (2) (hidden)
PLANILHA ORÇAMENTÁRIA DE CUSTOS
OBRA: PAVIMENTAÇÃO EM BLOCOS DE CONCRETO SEXTAVADO | [6 empty] | DATA:09/10/2023
LOCAL: DIVERSAS RUAS NO DISTRITO DE SANTA BARBARA - MIRADOURO - MG | [6 empty] | 1.3072
DATA BASE: SEINFRA MG 01/2023 | [5 empty] | BDI = | 1.3072
ITEM | CÓDIGO | DESCRIÇÃO | UNIDADE | QUANTIDADE | UNITÁRIO SEM BDI | UNITÁRIO COM BDI | TOTAL
1 |  | SERVIÇOS PRELIMINARES |  |  | TOTAL DO ITEM |  | 1817.4263
1.1 | ED-28427 | FORNECIMENTO E COLOCAÇÃO DE PLACA DE OBRA EM CHAPA GALVANIZADA #26, ESP. 0,45MM, DIMENSÃO (3X1,5)M, PLOTADA COM ADESIVO VINÍLICO, AFIXADA COM REBITES 4,8X40MM, EM ESTRUTURA METÁLICA DE METALON 20X20MM, ESP. 1,25MM, INCLUSIVE SUPORTE EM EUCALIPTO AUTOCLAVADO PINTADO COM TINTA PVA DUAS (2) DEMÃOS | UNIDADE | 1 | 1390.32 | 1817.4263 | 1817.4263
2 |  | REMOÇÃO DE PAVIMENTO |  |  | TOTAL DO ITEM |  | 4254
2.1 | RO-41211 | Remoção e carga de todo pavimento existente | M3 | 300 | 10.85 | 14.18 | 4254
3 |  | MOVIMENTAÇÃO DE TERRA E DRENAGEM PLUVIAL |  |  | TOTAL DO ITEM |  | 23888.0342
3.1 | ED-51139 | ASSENTAMENTO DE GUIA (MEIO-FIO) EM TRECHO RETO, CONFECCIONADA EM CONCRETO PRÉ-FABRICADO, DIMENSÕES 100X15X13X30 CM (COMPRIMENTO X BASE INFERIOR X BA SE SUPERIOR X ALTURA), PARA VIAS URBANAS (USO VIÁRIO). | M | 90 | 54.18 | 70.8241 | 6374.1686
3.2 | CC-001 | SARJETA DE CONCRETO URBANO (SCU), TIPO 1, COM FCK 15 MPA, LARGURA DE 30CM COM INCLINAÇÃO DE 3%, ESP. 7CM, PADRÃO DER-MG, EXCLUSIVE MEIO-FIO, INCLUSIVE ESCAVAÇÃO, APILAOMENTO E TRANSPORTE COM RETIRADA DO MATERIAL ESCAVADO (EM CAÇAMBA) | M | 580 | 23.1 | 30.1963 | 17513.8656
4 |  | EXECUÇÃO DO PAVIMENTO |  |  | TOTAL DO ITEM |  | 222932.0592
4.1 | RO-41082 | Regularização do sub-leito (proctor intermediário) | M2 | 2500 | 1.24 | 1.62 | 4050
4.2 | RO-41373 | Transporte de material de qualquer natureza. Distância média de transporte de 25,10 a 30,00 km | TxKM | 600 | 0.89 | 1.16 | 696
4.3 | ED-50416 | EXECUÇÃO DE PAVIMENTO INTERTRAVADO, ESPESSURA 8CM, FCK 35MPA, INCLUINDO FORNECIMENTO E TRANSPORTE DE TODOS OS MATERIAIS E COLCHÃO DE ASSENTAMENTO COM ESPESSURA 6CM | M2 | 2050 | 81.42 | 106.4322 | 218186.0592
TOTAL COM BDI | [6 empty] | 252891.5197
|  | _________________________________ | _________________________________
|  | THAÍS LOPES DE CASTRO | CLOVES DA SILVA BOTELHO
|  | ENGENHEIRA CIVIL | PREFEITO MUNICIPAL
CREA- 141895826-3

## ORÇAMENTO (3) (hidden)
PLANILHA ORÇAMENTÁRIA DE CUSTOS
OBRA: PAVIMENTAÇÃO EM BLOCOS DE CONCRETO SEXTAVADO | [6 empty] | DATA:09/10/2023
LOCAL: DIVERSAS RUAS NO DISTRITO DE SANTA BARBARA - MIRADOURO - MG | [6 empty] | 1.3072
DATA BASE: SEINFRA MG 01/2023 | [5 empty] | BDI = | 1.3072
ITEM | CÓDIGO | DESCRIÇÃO | UNIDADE | QUANTIDADE | UNITÁRIO SEM BDI | UNITÁRIO COM BDI | TOTAL
1 |  | SERVIÇOS PRELIMINARES |  |  | TOTAL DO ITEM |  | 1817.4263
1.1 | ED-28427 | FORNECIMENTO E COLOCAÇÃO DE PLACA DE OBRA EM CHAPA GALVANIZADA #26, ESP. 0,45MM, DIMENSÃO (3X1,5)M, PLOTADA COM ADESIVO VINÍLICO, AFIXADA COM REBITES 4,8X40MM, EM ESTRUTURA METÁLICA DE METALON 20X20MM, ESP. 1,25MM, INCLUSIVE SUPORTE EM EUCALIPTO AUTOCLAVADO PINTADO COM TINTA PVA DUAS (2) DEMÃOS | UNIDADE | 1 | 1390.32 | 1817.4263 | 1817.4263
2 |  | REMOÇÃO DE PAVIMENTO |  |  | TOTAL DO ITEM |  | 2127
2.1 | RO-41211 | Remoção e carga de todo pavimento existente | M3 | 150 | 10.85 | 14.18 | 2127
3 |  | MOVIMENTAÇÃO DE TERRA E DRENAGEM PLUVIAL |  |  | TOTAL DO ITEM |  | 18452.6966
3.1 | ED-51139 | ASSENTAMENTO DE GUIA (MEIO-FIO) EM TRECHO RETO, CONFECCIONADA EM CONCRETO PRÉ-FABRICADO, DIMENSÕES 100X15X13X30 CM (COMPRIMENTO X BASE INFERIOR X BA SE SUPERIOR X ALTURA), PARA VIAS URBANAS (USO VIÁRIO). | M | 90 | 54.18 | 70.8241 | 6374.1686
3.2 | CC-001 | SARJETA DE CONCRETO URBANO (SCU), TIPO 1, COM FCK 15 MPA, LARGURA DE 30CM COM INCLINAÇÃO DE 3%, ESP. 7CM, PADRÃO DER-MG, EXCLUSIVE MEIO-FIO, INCLUSIVE ESCAVAÇÃO, APILAOMENTO E TRANSPORTE COM RETIRADA DO MATERIAL ESCAVADO (EM CAÇAMBA) | M | 400 | 23.1 | 30.1963 | 12078.528
4 |  | EXECUÇÃO DO PAVIMENTO |  |  | TOTAL DO ITEM |  | 108724.224
4.1 | RO-41082 | Regularização do sub-leito (proctor intermediário) | M2 | 1200 | 1.24 | 1.62 | 1944
4.2 | RO-41373 | Transporte de material de qualquer natureza. Distância média de transporte de 25,10 a 30,00 km | TxKM | 300 | 0.89 | 1.16 | 348
4.3 | ED-50416 | EXECUÇÃO DE PAVIMENTO INTERTRAVADO, ESPESSURA 8CM, FCK 35MPA, INCLUINDO FORNECIMENTO E TRANSPORTE DE TODOS OS MATERIAIS E COLCHÃO DE ASSENTAMENTO COM ESPESSURA 6CM | M2 | 1000 | 81.42 | 106.4322 | 106432.224
TOTAL COM BDI | [6 empty] | 131121.3469
|  | _________________________________ | _________________________________
|  | THAÍS LOPES DE CASTRO | CLOVES DA SILVA BOTELHO
|  | ENGENHEIRA CIVIL | PREFEITO MUNICIPAL
CREA- 141895826-3