## ORÇAMENTO
PLANILHA ORÇAMENTÁRIA DE CUSTOS
OBRA: EXECUÇÃO DE LAJE PARA PROTEÇÃO DE ENCOSTAS | [6 empty] | DATA: 08/05/2024
LOCAL: RUA CAPITÃO ALBUCACYS DE CASTRO | [6 empty] | 1.3072
DATA BASE: SETOP JAN/ AGOSTO 2023 | [5 empty] | BDI = | 1.3072
ITEM | CÓDIGO |  | UNIDADE | QUANT | UNITÁRIO SEM BDI | UNITÁRIO COM BDI | TOTAL
1 |  | SERVIÇOS PRELIMINARES |  |  | TOTAL DO ITEM |  | 1787.1254
1.1 | ED-28427 | FORNECIMENTO E COLOCAÇÃO DE PLACA DE OBRA EM CHAPA GALVANIZADA #26, ESP. 0,45MM, DIMENSÃO (3X1,5)M, PLOTADA COM ADESIVO VINÍLICO, AFIXADA COM REBITES 4,8X40MM, EM ESTRUTURA METÁLICA DE METALON 20X20MM, ESP. 1,25MM, INCLUSIVE SUPORTE EM EUCALIPTO AUTOCLAVADO PINTADO COM TINTA PVA DUAS (2) DEMÃOS | UNIDADE | 1 | 1367.14 | 1787.1254 | 1787.1254
2 |  | EXECUÇÃO DA PROTEÇÃO |  |  | TOTAL DO ITEM |  | 55605.2198
2.1 | RO-41435 | Demolição de pavimento de concreto (Execução, incluindo a remoção do material demolido) | M2 | 35 | 18,59 | 24.3008 | 850.5297
2.2 | COMPOSIÇÃO 1 | #REF! | M3 | 2.37 | 131.37 | 171.7269 | 406.9927
2.3 | RO-41387 | Armação de aço tipo CA-50 (Execução, incluindo preparo, dobragem, colocação nas formas e transporte de todos os materiais) | KG | 87.59 | 9.24 | 12.0785 | 1057.9583
2.4 | ED-49806 | FORNECIMENTO DE CONCRETO ESTRUTURAL, USINADO BOMBEADO, COM FCK 30MPA, INCLUSIVE LANÇAMENTO, ADENSAMENTO E ACABAMENTO (FUNDAÇÃO) | M3 | 2.22 | 713.75 | 933.014 | 2071.2911
2.5 | ED-50842 | PILAR EM CONCRETO APARENTE 20 MPa, INCLUSIVE ARMAÇÃO, FÔRMA PLASTIFICADA E DESFORMA | M3 | 0.97 | 2796.78 | 3655.9508 | 3546.2723
2.6 | ED-50850 | VIGA DE 0,21 A 0,35 M DE LARGURA EM CONCRETO 20MPa,APARENTE, ARMAÇÃO, FÔRMA PLASTIFICADA, ESCORAMENTO E DESFORMA | M3 | 4.74 | 1901.69 | 2485.8892 | 11783.1147
2.7 | ED-50847 | LAJE MACIÇA 15 CM DE CONCRETO 13,5 MPa COM ADITIVO IMPERMEABILIZANTE, ARMAÇÃO, FÔRMA , DESFORMA | M2 | 60.88 | 250.02 | 326.8261 | 19897.1756
2.8 | ED-50940 | GUARDA-CORPO EM TUBO GALVANIZADO DIN 2440 D = 2", COM SUBDIVISÕES EM TUBO DE AÇO D = 1/2", H = 1,05 M | M | 17.51 | 470.93 | 615.5997 | 10779.1507
2.9 | ED-50532 | PINTURA ANTICORROSIVA A BASE DE ÓXIDO DE FERRO (ZARCÃO) EM ESQUADRIA E SUPERFÍCIE METÁLICA, UMA (1) DEMÃO | M2 | 21.012 | 13.57 | 17.7387 | 372.7256
2.10 | ED-50487 | PINTURA EPÓXI EM SUPERFÍCIES DE AÇO CARBONO, DUAS (2) DEMÃOS | M2 | 21.012 | 29.77 | 38.9153 | 817.6892
2.11 | ED-50579 | APLICAÇÃO DE SELANTE, MASTIQUE ELÁSTICO, EM JUNTA DE DILAÇÃO, DIMENSÃO 20X10 MM, FATOR DE FORMA 1:2, EXCLUSIVE DELIMITADOR DE PROFUNDIDADE | M | 3.2 | 31.01 | 40.5363 | 129.7161
2.12 | ED-29802 | PERFURAÇÃO MECÂNICA DE ESTACA TIPO TRADO ROTATIVO, INCLUSIVE AFASTAMENTO LATERAL, EXCLUSIVE ARMAÇÃO, CONCRETO ESTRUTURAL, TRANSPORTE E RETIRADA DO MATERIAL ESCAVADO | M3 | 1.57 | 97.26 | 127.1383 | 199.6071
2.13 | ED-49741 | EXECUÇÃO DE ESTACA TIPO STRAUSS, DIÂMETRO 25CM, EXCLUSIVE ARMAÇÃO, INCLUSIVE CONCRETO ESTRUTURAL, USINADO, COM FCK 20MPA, LANÇAMENTO, ADENSAMENTO E ACABAMENTO (FUNDAÇÃO) | M | 32 | 74.13 | 96.9027 | 3100.8876
2.14 | ED-48191 | ALVENARIA DE VEDAÇÃO COM BLOCO DE CONCRETO, ESP. 9CM, PARA REVESTIMENTO, INCLUSIVE ARGAMASSA PARA ASSENTAMENTO | M2 | 8 | 56.62 | 74.0137 | 592.1093
TOTAL COM BDI | [6 empty] | 57392.3453
|  | _________________________________ | _________________________________
|  | THAÍS LOPES DE CASTRO | CLOVES DA SILVA BOTELHO
|  | ENGENHEIRA CIVIL | PREFEITO MUNICIPAL
CREA- 141895826-3