## P.O
PLANILHA ORÇAMENTÁRIA DE CUSTOS
OBRA: COBERTURA DE QUADRA POLIESPORTIVA DE SERRANIA DO BRIGADEIRO | [6 empty] | DATA: 27/06/2025
LOCAL: RUA JAIRO JOSÉ DA CUNHA NO DISTRITO DE SERRANIA DO BRIGADEIRO - MIRADOURO - MG | [5 empty] | BDI PROJETO | 1.2493
DATA BASE: SETOP Região Leste - C/ Desoneração AGOSTO/2023 | [5 empty] | BDI OBRA | 1.2288
ITEM | CÓDIGO | DESCRIÇÃO | UNIDADE | QUANTIDADE | UNITÁRIO SEM BDI | UNITÁRIO COM BDI | TOTAL
1 |  | INSTALAÇÃO DOS SERVIÇOS DE ENGENHARIA |  |  | TOTAL DO ITEM |  | 9795.6556
1.1 | COMPOSIÇÃO 01 | Barracão em madeira e cobertura em telhas de fibrocimento ondulada | M² | 21 | 154.3869 | 189.7106 | 3983.9231
1.2 | ED-28427 | FORNECIMENTO E COLOCAÇÃO DE PLACA DE OBRA EM CHAPA GALVANIZADA #26, ESP. 0,45MM, DIMENSÃO (3X1,5)M, PLOTADA COM ADESIVO VINÍLICO, AFIXADA COM REBITES 4,8X40MM, EM ESTRUTURA METÁLICA DE METALON 20X20MM, ESP. 1,25MM, INCLUSIVE SUPORTE EM EUCALIPTO AUTOCLAVADO PINTADO COM TINTA PVA DUAS (2) DEMÃOS | UNIDADE | 1 | 1367.14 | 1679.9416 | 1679.9416
1.3 | ED-48434 | REMOÇÃO MANUAL DE ALAMBRADO METÁLICO, COM REAPROVEITAMENTO, INCLUSIVE AFASTAMENTO E EMPILHAMENTO, EXCLUSIVE TRANSPORTE E RETIRADA DO MATERIAL REMOVIDO NÃO REAPROVEITÁVEL | M2 | 30 | 16.91 | 20.779 | 623.3702
1.4 | ED-48441 | DEMOLIÇÃO MANUAL DE CONCRETO ARMADO, INCLUSIVE AFASTAMENTO E EMPILHAMENTO, EXCLUSIVE TRANSPORTE E RETIRADA DO MATERIAL DEMOLIDO | M3 | 0.26 | 423.5 | 520.3968 | 135.3032
1.5 | ED-17989 | LOCAÇÃO DE OBRA COM GABARITO DE TÁBUAS CORRIDAS PONTALETADAS A CADA 2,00M, REAPROVEITAMENTO (2X), INCLUSIVE ACOMPANHAMENTO DE EQUIPE TOPOGRÁFICA PARA MARCAÇÃO DE PONTO TOPOGRÁFICO | M | 55 | 49.91 | 61.3294 | 3373.1174
2 |  | TRABALHOS EM TERRA |  |  | TOTAL DO ITEM |  | 40849.5391
2.2 | RO-40211 | Escavação manual de vala em material de 1ª categoria na profundidade de 0 a 1,50 m | M3 | 10 | 55.16 | 67.7806 | 677.8061
2.3 | ED-49728 | CRAVAÇÃO DE ESTACA PRÉ-MOLDADA DE CONCRETO, DIMENSÃO (15X15)CM, COMPRESSÃO ADMISSÍVEL DE 25T, INCLUSIVE FORNECIMENTO DE ESTACA, EXCLUSIVE EMENDA m 170,27 | M | 192 | 170.27 | 209.2278 | 40171.733
3 |  | SONDAGEM,FUNDAÇOES,MUROS E CONTENÇOES |  |  | TOTAL DO ITEM |  | 24291.8946
3.1 | ED-29551 | CORTE, DOBRA E MONTAGEM DE AÇO CA-50, DIÂMETRO 10MM, INCLUSIVE ESPAÇADOR | KG | 134.18 | 12.02 | 14.7702 | 1981.8622
3.2 | ED-31576 | FÔRMA E DESFORMA PARA VIGA DE MADEIRA COM TÁBUA E SARRAFO, REAPROVEITAMENTO (5X), EXCLUSIVE ESCORAMENTO m2 | M2 | 20 | 48.22 | 59.2527 | 1185.0547
3.3 | ED-49638 | FORNECIMENTO DE CONCRETO ESTRUTURAL, USINADO BOMBEADO, COM FCK 25MPA, INCLUSIVE LANÇAMENTO, ADENSAMENTO E ACABAMENTO m3 | M3 | 6.28 | 705.94 | 867.4591 | 5447.643
3.4 | ED-48336 | VIGA 0,10 A 0,20 M DE LARGURA, CONCRETO 1:2:4 COM ARMAÇÃO E FORMA RESINADA | M3 | 4.958 | 2134.58 | 2622.9719 | 13004.6947
3.5 | CO-28388 | SONDAGEM A PERCUSSÃO COM ENSAIO DE PENETRAÇÃO PADRÃO (SPT), DIÂMETRO 2.1/2", EXCLUSIVE MOBILIZAÇÃO E DESMOBILIZAÇÃO m 72,50 | M | 30 | 72.5 | 89.088 | 2672.64
4 |  | SUPERESTRUTURA |  |  | TOTAL DO ITEM |  | 29715.2099
4.1 | ED-50842 | PILAR EM CONCRETO APARENTE 20 MPa, INCLUSIVE ARMAÇÃO, FÔRMA PLASTIFICADA E DESFORMA | M3 | 1.84 | 2796.78 | 3436.6833 | 6323.4972
4.2 | ED-48317 | CONCRETO ESTRUTURAL, PREPARADO EM OBRA COM BETONEIRA, CONTROLE "B", COM FCK 20MPA, BRITA Nº (1 E 2), CONSISTÊNCIA PARA VIBRAÇÃO (FABRICAÇÃO) m3 558,73 | M3 | 6.58 | 558.73 | 686.5674 | 4517.6136
4.3 | ED-31567 | FÔRMA E DESFORMA PARA PILAR DE MADEIRA COM TÁBUA E SARRAFO, REAPROVEITAMENTO (3X), EXCLUSIVE ESCORAMENTO | M2 | 10.26 | 67.33 | 82.7351 | 848.8622
4.4 | ED-48192 | ALVENARIA DE VEDAÇÃO COM BLOCO DE CONCRETO, ESP. 14CM, PARA REVESTIMENTO, INCLUSIVE ARGAMASSA PARA ASSENTAMENTO | M2 | 208.93 | 70.21 | 86.274 | 18025.2368
5 |  | COBERTURA E FORRO |  |  | TOTAL DO ITEM |  | 12464.4291
5.1 | ED-50657 | CALHA EM CHAPA GALVANIZADA, ESP. 0,65MM (GSG-24), COM DESENVOLVIMENTO DE 60CM, INCLUSIVE IÇAMENTO MANUAL VERTICAL | M | 64 | 92.97 | 114.2415 | 7311.4583
5.2 | ED-50668 | CONDUTOR CIRCULAR DE ÁGUA PLUVIAL PARA DO TELHADO EM TUBO DE PVC, DIÂMETRO DE 100MM, INCLUSIVE CONEXÕES E SUPORTES | M | 50.64 | 82.81 | 101.7569 | 5152.9708
6 |  | INSTALAÇÃO ELETRICA |  |  | TOTAL DO ITEM |  | 5072.1915
6.1 | ED-15748 | CONJUNTO DE UMA (1) TOMADA PADRÃO, TRÊS (3) POLOS, CORRENTE 10A, TENSÃO 250V, (2P+T/10A-250V), COM PLACA 4"X2" DE UM (1) POSTO, INCLUSIVE FORNECIMENTO, INSTALAÇÃO, SUPORTE, MÓDULO E PLACA | UNIDADE | 2 | 24.21 | 29.7492 | 59.4985
6.2 | ED-49237 | DISJUNTOR MONOPOLAR TERMOMAGNÉTICO 5KA, DE 50A | UNIDADE | 1 | 27.9 | 34.2835 | 34.2835
6.3 | ED-49499 | QUADRO DE DISTRIBUIÇÃO PARA 12 MÓDULOS COM BARRAMENTO E CHAVE | UNIDADE | 1 | 194.96 | 239.5668 | 239.5668
6.4 | ED-15114 | DISJUNTOR DE PROTEÇÃO DIFERENCIAL RESIDUAL (DR), BIPOLAR, TIPO DIN, CORRENTE NOMINAL DE 25A, ALTA SENSIBILIDADE, CORRENTE DIFERENCIAL RESIDUAL NOMINAL COM ATUAÇÃO DE 30MA | UNIDADE | 1 | 126.36 | 155.2712 | 155.2712
6.5 | ED-48956 | CABO DE COBRE FLEXÍVEL, CLASSE 5, ISOLAMENTO TIPO LSHF/ ATOX, NÃO HALOGENADO, ANTICHAMA, TERMOPLÁSTICO, UNIPOLAR, SEÇÃO 4 MM2, 70°C, 450/750V | M | 200 | 5.87 | 7.2131 | 1442.6112
6.6 | ED-49309 | ELETRODUTO DE PVC RÍGIDO ROSCÁVEL, DN 25 MM (1"), INCLUSIVE CONEXÕES, SUPORTES E FIXAÇÃO | M | 100 | 23.9 | 29.3683 | 2936.832
6.7 | ED-17952 | ELETRODUTO FLEXÍVEL CORRUGADO, PVC, ANTI-CHAMA, DN 25MM (3/4"), APLICADO EM ALVENARIA, EXCLUSIVE RASGO | M | 20 | 5.96 | 7.3236 | 146.473
6.8 | MATED 16633 | CAIXA DE LIGAÇÃO PARA ELETRODUTO FLEXÍVEL/ RÍGIDO FUNDO MÓVEL E SUPORTE PARA LAJOTA ( APLICAÇÃO: EMBUTIR¦ MATERIAL: PVC¦ COMPRIMENTO: 4"[105MM]¦ LARGURA: 4"[105MM]¦ PROFUNDIDADE*: 60MM¦ FORMATO: OCTOGONAL¦ COMPRIMENTO SUPORTE LAJOTA*: 310MM)*VALORES REFERENCIAIS APROXIMADOS | UNIDADE | 2 | 11.73 | 14.4138 | 28.8276
6.9 | MATED 11826 | CAIXA DE LIGAÇÃO PARA ELETRODUTO FLEXÍVEL( APLICAÇÃO: EMBUTIR¦ MATERIAL: PVC¦ALTURA: 4[ 110MM]¦LARGURA: 2[70MM]¦ PROFUNDIDADE*: 47MM¦ FORMATO: RETANGULAR)* VALORES REFERENCIAIS APROXIMADOS | UNIDADE | 2 | 11.73 | 14.4138 | 28.8276
7 |  | REVESTIMENTO |  |  | TOTAL DO ITEM |  | 11753.2452
7.1 | ED-50727 | CHAPISCO COM ARGAMASSA, TRAÇO 1:3 (CIMENTO E AREIA), ESP . 5MM, APLICADO EM ALVENARIA/ESTRUTURA DE CONCRETO COM COLHER, INCLUSIVE ARGAMASSA COM PREPARO MECANIZADO | M2 | 417.86 | 8.56 | 10.5185 | 4395.2721
7.2 | ED-50759 | REBOCO COM ARGAMASSA, TRAÇO 1:7 (CIMENTO E AREIA), ESP. 20MM, APLICAÇÃO MANUAL, INCLUSIVE ARGAMASSA COM PREPARO MECANIZADO, EXCLUSIVE CHAPISCO | M2 | 208.93 | 28.66 | 35.2174 | 7357.9731
8 |  | PINTURA |  |  | TOTAL DO ITEM |  | 30407.9723
8.1 | ED-50497 | PINTURA ESMALTE EM ESTRUTURA METÁLICA, DUAS (2) DEMÃOS, INCLUSIVE UMA (1) DEMÃO FUNDO ANTICORROSIVO | M2 | 300 | 35.26 | 43.3275 | 12998.2464
8.2 | ED-50451 | PINTURA ACRÍLICA EM PAREDE, DUAS (2) DEMÃOS, EXCLUSIVE SELADOR ACRÍLICO E MASSA ACRÍLICA/CORRIDA (PVA) | M2 | 417.86 | 14.1 | 17.3261 | 7239.8758
8.3 | ED-50463 | PINTURA ACRÍLICA PARA PISO EM QUADRAS ESPORTIVA, QUATRO (4) DEMÃOS | M2 | 373.14 | 22.18 | 27.2548 | 10169.8501
10 |  | QUADRA |  |  | TOTAL DO ITEM |  | 338364.6727
10.1 | COMPOSIÇÃO 02 | INSTALAÇÃO DO ALAMBRADO DA ÁREA DE JOGO | M2 | 165.12 | 155.5355 | 191.122 | 31558.0662
10.2 | ED-50986 | PORTÃO EM TUBO DE AÇO GALVANIZADO COM COSTURA, DIÂMETRO DE 1.1/2" (38,1MM), ESP. 2MM, COM TELA QUADRICULADA ONDULADA, TRAMA DE 1/2" (12,70MM), FIO 12 (2, 77MM), EXCLUSIVE CADEADO E PINTURA | M2 | 8.4 | 541.52 | 665.4198 | 5589.5261
10.3 | ED-20572 | FORNECIMENTO DE ESTRUTURA METÁLICA E ENGRADAMENTO METÁLICO PARA TELHADO EM ARCO DE QUADRA POLIESPORTIVA EM AÇO PATINÁVEL, COBERTURA EM ARCO PADRÃO DA QUADRA ESCOLAR, EXCLUSIVE TELHA, INCLUSIVE PILAR METÁLICO, FABRICAÇÃO, TRANSPORTE E MONTAGEM | M2 | 822.039 | 216.83 | 266.4407 | 219024.6499
10.4 | ED-13852 | COBERTURA EM TELHA METÁLICA GALVANIZADA ONDULADA, TIPO SIMPLES, ESP. 0,50MM, ACABAMENTO NATURAL, INCLUSIVE ACESSÓRIOS PARA FIXAÇÃO, FORNECIMENTO E INSTALAÇÃO | M2 | 618.819 | 94.86 | 116.564 | 72131.9981
10.5 | ED-50266 | LIMPEZA FINAL PARA ENTREGA DA OBRA | M2 | 100 | 6.56 | 8.0609 | 806.0928
10.6 | CO-27422 | PROJETO EXECUTIVO DE ARQUITETURA PR A1 | UNIDADE | 1 | 1889.35 | 2360.365 | 2360.365
10.7 | CO-27431 | PROJETO EXECUTIVO DE INSTALAÇÕES ELÉTRICAS PR A1 | UNIDADE | 1 | 1768.4 | 2209.2621 | 2209.2621
10.8 | CO-2742 | PROJETO EXECUTIVO DE ESTRUTURA METÁLICA PR A1 | UNIDADE | 1 | 2221.52 | 2775.3449 | 2775.3449
10.9 | CO-27427 | PROJETO EXECUTIVO DE ESTRUTURA DE CONCRETO PR A1 | UNIDADE | 1 | 1528.35 | 1909.3677 | 1909.3677
|  | VALOR TOTAL DA OBRA COM BDI |  |  |  |  | 502714.8099
_________________________________
CLOVES DA SILVA BOTELHO
PREFEITO MUNICIPAL
/

## COMPOSIÇÃO 01 (hidden)
COMPOSIÇÃO 01 | DESCRIÇÃO: Barracão em madeira e cobertura em telhas de fibrocimento ondulada (M2) | DATA BASE: SETOP AGOSTO/2023
CÓDIGO | SERVIÇOS | UNID. | VALOR UNITÁIO | CONSUMO | CUSTO UNITÁRIO
MATED 11344 | PONTALETE (ACABAMENTO: BRUTO¦SEÇÃO TRANSVERSAL: 3"X3" [7,5X7, 5CM]*¦TIPO DE MADEIRA: CEDRO, PINUS, MISTA OU EQUIVALENTE DA REGIÃO)* VALORES REFERENCIAIS APROXIMADOS | M | 8.52 | 1.8 | 15.336
MATED 11331 | PREGO 17X27 COM CABEÇA ( COMPRIMENTO: 62,1MM¦ DIÂMETRO: 3,0MM¦ QUANTIDADE POR QUILO: | KG | 21.88 | 0.14 | 3.0632
MATED 11349 | SARRAFO (ACABAMENTO: BRUTO¦SEÇÃO TRANSVERSAL: 1"X4"[POL.]¦ ALTURA: 100MM[4"]¦ ESPESSURA: 25MM[1"]¦TIPO DE MADEIRA: CEDRO, MAÇARANDUBA, ANGELIM, PINUS, MISTA OU EQUIVALENTE DA REGIÃO) | M | 3.33 | 0.8 | 2.664
ED 50361 | AJUDANTE DE CARPINTEIRO COM ENCARGOS COMPLEMENTARES | H | 19.52 | 0.76 | 14.8352
ED 50371 | CARPINTEIRO DE ESQUADRIA COM ENCARGOS COMPLEMENTARES | H | 27.11 | 0.76 | 20.6036
MATED 11276 | CHAPA DE COMPENSADO RESINADO (ESPESSURA: 12MM¦DIMENSÃO: 1,10X2,20M | M² | 36.72 | 1.9 | 69.768
MATED 11387 | DOBRADIÇA DE FERRO PARA PORTA (TIPO: PINO SOLTO COM BOLA¦LARGURA: 2.1/2"¦ ALTURA: 3") | UN | 12.59 | 0.23 | 2.8957
MATED 11368 | TELHA DE FIBROCIMENTO ( TIPO: ONDULADA¦ ESPESSURA: 6MM¦LARGURA NOMINAL: 1100MM¦LARGURA ÚTIL: 1050M¦VÃO LIVRE: 1, 69M | M² | 23.29 | 1 | 23.29
MATED 11970 | PARAFUSO (TIPO: CASTELO¦ MATERIAL: LATÃO¦NÚMERO: 8¦ARRUELA: INCLUSA¦BUCHA: INCLUSA | UN | 1.36 | 1.42 | 1.9312
|  |  |  | TOTAL SEM BDI | 154.3869
COMPOSIÇÃO 02 | DESCRIÇÃO: INSTALAÇÃO DO ALAMBRADO DA ÁREA DE JOGO (M2) | DATA BASE: SETOP AGOSTO/2023
CÓDIGO | SERVIÇOS | UNID. | VALOR UNITÁIO | CONSUMO | CUSTO UNITÁRIO
ED-7830 | SERRALHEIRO COM ENCARGOS COMPLEMENTARES | H | 24.25 | 0.14535 | 3.5247
ED-50381 | PEDREIRO COM ENCARGOS COMPLEMENTARES | H | 24.23 | 0.14535 | 3.5218
ED 50367 | SERVENTE COM ENCARGOS COMPLEMENTARES | H | 17.77 | 0.14535 | 2.5828
MATED 11579 | TUBO DE AÇO CARBONO GALVANIZADO COM COSTURA (CLASSE: MÉDIA¦ DN: 50MM(2")¦ESPESSURA: 3, 75MM¦PESO: 5,23KG/M | M | 92.26 | 1.5564 | 143.5975 | 257
MATED 11325 | ARAME GALVANIZADO ( BITOLA: 14BWG¦DIÂMETRO DO FIO: 2,10MM¦MASSA LINEAR: 0,0272KG/M) | KG | 19.06 | 0.12112 | 2.3086 |  | 165.12
0
0
0
0
|  |  |  | TOTAL SEM BDI | 155.5355
20
24
24
24
257

## ORÇAMENTO (2) (hidden)
PLANILHA ORÇAMENTÁRIA DE CUSTOS
OBRA: PAVIMENTAÇÃO EM BLOCOS DE CONCRETO SEXTAVADO | [6 empty] | DATA:09/10/2023
LOCAL: DIVERSAS RUAS NO DISTRITO DE SANTA BARBARA - MIRADOURO - MG | [6 empty] | 1.3072
DATA BASE: SEINFRA MG 01/2023 | [5 empty] | BDI = | 1.3072
ITEM | CÓDIGO | DESCRIÇÃO | UNIDADE | QUANTIDADE | UNITÁRIO SEM BDI | UNITÁRIO COM BDI | TOTAL
1 |  | SERVIÇOS PRELIMINARES |  |  | TOTAL DO ITEM |  | 1817.4263
1.1 | ED-28427 | FORNECIMENTO E COLOCAÇÃO DE PLACA DE OBRA EM CHAPA GALVANIZADA #26, ESP. 0,45MM, DIMENSÃO (3X1,5)M, PLOTADA COM ADESIVO VINÍLICO, AFIXADA COM REBITES 4,8X40MM, EM ESTRUTURA METÁLICA DE METALON 20X20MM, ESP. 1,25MM, INCLUSIVE SUPORTE EM EUCALIPTO AUTOCLAVADO PINTADO COM TINTA PVA DUAS (2) DEMÃOS | UNIDADE | 1 | 1390.32 | 1817.4263 | 1817.4263
2 |  | REMOÇÃO DE PAVIMENTO |  |  | TOTAL DO ITEM |  | 4254
2.1 | RO-41211 | Remoção e carga de todo pavimento existente | M3 | 300 | 10.85 | 14.18 | 4254
3 |  | MOVIMENTAÇÃO DE TERRA E DRENAGEM PLUVIAL |  |  | TOTAL DO ITEM |  | 23888.0342
3.1 | ED-51139 | ASSENTAMENTO DE GUIA (MEIO-FIO) EM TRECHO RETO, CONFECCIONADA EM CONCRETO PRÉ-FABRICADO, DIMENSÕES 100X15X13X30 CM (COMPRIMENTO X BASE INFERIOR X BA SE SUPERIOR X ALTURA), PARA VIAS URBANAS (USO VIÁRIO). | M | 90 | 54.18 | 70.8241 | 6374.1686
3.2 | CC-001 | SARJETA DE CONCRETO URBANO (SCU), TIPO 1, COM FCK 15 MPA, LARGURA DE 30CM COM INCLINAÇÃO DE 3%, ESP. 7CM, PADRÃO DER-MG, EXCLUSIVE MEIO-FIO, INCLUSIVE ESCAVAÇÃO, APILAOMENTO E TRANSPORTE COM RETIRADA DO MATERIAL ESCAVADO (EM CAÇAMBA) | M | 580 | 23.1 | 30.1963 | 17513.8656
4 |  | EXECUÇÃO DO PAVIMENTO |  |  | TOTAL DO ITEM |  | 222932.0592
4.1 | RO-41082 | Regularização do sub-leito (proctor intermediário) | M2 | 2500 | 1.24 | 1.62 | 4050
4.2 | RO-41373 | Transporte de material de qualquer natureza. Distância média de transporte de 25,10 a 30,00 km | TxKM | 600 | 0.89 | 1.16 | 696
4.3 | ED-50416 | EXECUÇÃO DE PAVIMENTO INTERTRAVADO, ESPESSURA 8CM, FCK 35MPA, INCLUINDO FORNECIMENTO E TRANSPORTE DE TODOS OS MATERIAIS E COLCHÃO DE ASSENTAMENTO COM ESPESSURA 6CM | M2 | 2050 | 81.42 | 106.4322 | 218186.0592
TOTAL COM BDI | [6 empty] | 252891.5197
|  | _________________________________ | _________________________________
|  | THAÍS LOPES DE CASTRO | CLOVES DA SILVA BOTELHO
|  | ENGENHEIRA CIVIL | PREFEITO MUNICIPAL
CREA- 141895826-3

## ORÇAMENTO (3) (hidden)
PLANILHA ORÇAMENTÁRIA DE CUSTOS
OBRA: PAVIMENTAÇÃO EM BLOCOS DE CONCRETO SEXTAVADO | [6 empty] | DATA:09/10/2023
LOCAL: DIVERSAS RUAS NO DISTRITO DE SANTA BARBARA - MIRADOURO - MG | [6 empty] | 1.3072
DATA BASE: SEINFRA MG 01/2023 | [5 empty] | BDI = | 1.3072
ITEM | CÓDIGO | DESCRIÇÃO | UNIDADE | QUANTIDADE | UNITÁRIO SEM BDI | UNITÁRIO COM BDI | TOTAL
1 |  | SERVIÇOS PRELIMINARES |  |  | TOTAL DO ITEM |  | 1817.4263
1.1 | ED-28427 | FORNECIMENTO E COLOCAÇÃO DE PLACA DE OBRA EM CHAPA GALVANIZADA #26, ESP. 0,45MM, DIMENSÃO (3X1,5)M, PLOTADA COM ADESIVO VINÍLICO, AFIXADA COM REBITES 4,8X40MM, EM ESTRUTURA METÁLICA DE METALON 20X20MM, ESP. 1,25MM, INCLUSIVE SUPORTE EM EUCALIPTO AUTOCLAVADO PINTADO COM TINTA PVA DUAS (2) DEMÃOS | UNIDADE | 1 | 1390.32 | 1817.4263 | 1817.4263
2 |  | REMOÇÃO DE PAVIMENTO |  |  | TOTAL DO ITEM |  | 2127
2.1 | RO-41211 | Remoção e carga de todo pavimento existente | M3 | 150 | 10.85 | 14.18 | 2127
3 |  | MOVIMENTAÇÃO DE TERRA E DRENAGEM PLUVIAL |  |  | TOTAL DO ITEM |  | 18452.6966
3.1 | ED-51139 | ASSENTAMENTO DE GUIA (MEIO-FIO) EM TRECHO RETO, CONFECCIONADA EM CONCRETO PRÉ-FABRICADO, DIMENSÕES 100X15X13X30 CM (COMPRIMENTO X BASE INFERIOR X BA SE SUPERIOR X ALTURA), PARA VIAS URBANAS (USO VIÁRIO). | M | 90 | 54.18 | 70.8241 | 6374.1686
3.2 | CC-001 | SARJETA DE CONCRETO URBANO (SCU), TIPO 1, COM FCK 15 MPA, LARGURA DE 30CM COM INCLINAÇÃO DE 3%, ESP. 7CM, PADRÃO DER-MG, EXCLUSIVE MEIO-FIO, INCLUSIVE ESCAVAÇÃO, APILAOMENTO E TRANSPORTE COM RETIRADA DO MATERIAL ESCAVADO (EM CAÇAMBA) | M | 400 | 23.1 | 30.1963 | 12078.528
4 |  | EXECUÇÃO DO PAVIMENTO |  |  | TOTAL DO ITEM |  | 108724.224
4.1 | RO-41082 | Regularização do sub-leito (proctor intermediário) | M2 | 1200 | 1.24 | 1.62 | 1944
4.2 | RO-41373 | Transporte de material de qualquer natureza. Distância média de transporte de 25,10 a 30,00 km | TxKM | 300 | 0.89 | 1.16 | 348
4.3 | ED-50416 | EXECUÇÃO DE PAVIMENTO INTERTRAVADO, ESPESSURA 8CM, FCK 35MPA, INCLUINDO FORNECIMENTO E TRANSPORTE DE TODOS OS MATERIAIS E COLCHÃO DE ASSENTAMENTO COM ESPESSURA 6CM | M2 | 1000 | 81.42 | 106.4322 | 106432.224
TOTAL COM BDI | [6 empty] | 131121.3469
|  | _________________________________ | _________________________________
|  | THAÍS LOPES DE CASTRO | CLOVES DA SILVA BOTELHO
|  | ENGENHEIRA CIVIL | PREFEITO MUNICIPAL
CREA- 141895826-3