## ORÇAMENTO
PLANILHA ORÇAMENTÁRIA DE CUSTOS
OBRA: PAVIMENTAÇÃO EM BLOCOS DE CONCRETO SEXTAVADO E DRENAGEM PLUVIAL | [6 empty] | DATA: 11/05/2026
LOCAL: AVENIDA VICENTE DE PAULA LIMA E RUA DURVAL JOSÉ MOREIRA- BAIRRO ALBUCACYS DE CASTRO | [6 empty] | 1.2685
DATA BASE: SEINFRA MG 08/2023 | [5 empty] | BDI = | 1.2685
ITEM | CÓDIGO | DESCRIÇÃO | UNIDADE | QUANT | UNITÁRIO SEM BDI | UNITÁRIO COM BDI | TOTAL
1 |  | SERVIÇOS PRELIMINARES |  |  | TOTAL DO ITEM |  | 1734.2171
1.1 | ED-28427 | FORNECIMENTO E COLOCAÇÃO DE PLACA DE OBRA EM CHAPA GALVANIZADA #26, ESP. 0,45MM, DIMENSÃO (3X1,5)M, PLOTADA COM ADESIVO VINÍLICO, AFIXADA COM REBITES 4,8X40MM, EM ESTRUTURA METÁLICA DE METALON 20X20MM, ESP. 1,25MM, INCLUSIVE SUPORTE EM EUCALIPTO AUTOCLAVADO PINTADO COM TINTA PVA DUAS (2) DEMÃOS | UNIDADE | 1 | 1367.14 | 1734.2171 | 1734.2171
2 |  | REMOÇÃO DE PAVIMENTO |  |  | TOTAL DO ITEM |  | 3753.3598
2.1 | RO-41211 | Remoção e carga de todo pavimento existente | M3 | 277.57 | 10.66 | 13.5222 | 3753.3598
3 |  | MOVIMENTAÇÃO DE TERRA E DRENAGEM PLUVIAL |  |  | TOTAL DO ITEM |  | 44208.8785
3.2 | ED-51139 | GUIA DE MEIO-FIO, EM CONCRETO COM FCK 20MPA, PRÉMOLDADA, MFC-01 PADRÃO DER-MG, DIMENSÕES (12X16,7X35)CM , EXCLUSIVE SARJETA, INCLUSIVE ESCAVAÇÃO, APILOAMENTO E TRANSPORTE COM RETIRADA DO MATERIAL ESCAVADO (EM CAÇAMBA) | M | 93.4967 | 56.26 | 71.3658 | 6672.4677
3.3 | ED-14762 | SARJETA DE CONCRETO URBANO (SCU), TIPO 1, COM FCK 15 MPA , LARGURA DE CM COM INCLINAÇÃO DE 3%, ESP. 7CM, PADRÃO DER-MG, EXCLUSIVE MEIO-FIO, INCLUSIVE ESCAVAÇÃO, APILAOMENTO E TRANSPORTE COM RETIRADA DO MATERIAL ESCAVADO (EM CAÇAMBA) | M | 740.52 | 39.96 | 50.6893 | 37536.4108
4 |  | EXECUÇÃO DO PAVIMENTO |  |  | TOTAL DO ITEM |  | 254170.0452
4.1 | ED-51124 | REGULARIZAÇÃO E COMPACTAÇÃO DE SUBLEITO DE SOLO PREDOMINANTEMENTE ARGILOSO. | M² | 2775.66 | 3.15 | 3.9958 | 11090.9128
4.2 | RO-41350 | Transporte de agregados para conservação. Distância média de transporte de 30,10 a 40,00 km | M3XKM | 1276.6 | 1.23 | 1.5603 | 1991.8215
4.3 | ED-50416 | EXECUÇÃO DE PAVIMENTO INTERTRAVADO, ESPESSURA 8CM, FCK 35MPA, INCLUINDO FORNECIMENTO E TRANSPORTE DE TODOS OS MATERIAIS E COLCHÃO DE ASSENTAMENTO COM ESPESSURA 6CM | M² | 2553.5 | 74.43 | 94.4145 | 241087.3108
TOTAL COM BDI | [6 empty] | 303866.5007
|  | _________________________________ | _________________________________
|  | THAÍS LOPES DE CASTRO | CLOVES DA SILVA BOTELHO
|  | ENGENHEIRO CIVIL | PREFEITO MUNICIPAL
CREA- 141895823-6